## Sheet1
Item | Qty | Reference | Part Description | Manufacture / Part #
1 | 3 | C5,C6,C7 | CAP., X7R, 1000pF, 50V, 5%, 0402 | AVX 04025C102JAT
2 | 4 | C1,C2,C16,C17 | CAP., X7R, 100pF, 50V, 5%, 0402 | AVX 04025C101JAT
3 | 1 | C3 | CAP., X5R, 0.1uF, 10V, 10%, 0402 | AVX 0402ZD104KAT
4 | 1 | C4 | CAP., TANT, 2.2uF, 10V, 20%, 3216 | AVX TPSA225M010R1800
5 | 0 | C18-C21(opt.) | CAP., 0402
6 | 6 | J1,J2,J3,J4,J5,J6 | CONN., SMA, 50-OHM, EDGE-LANCH | E.F.JOHNSON, 142-0701-851
7 | 1 | L1 | IND., 10nH, 2%, 0402 | MURATA LQP15MN10NG02D
8 | 0 | L2 (opt.) | IND., 0402
9 | 1 | R1 | RES., 4.3 Ohm, 5%, 1/16W, 0402 | AAC CR05-4R3JM
10 | 1 | R2 | RES., 100K, 5%, 1/16W, 0402 | AAC CR05-104JM
11 | 1 | R3 | RES., 1K, 5%, 1/16W, 0402 | AAC CR05-102JM
12 | 3 | TP1,TP2,TP3 | TESTPOINT, TURRET, .094" | MILL-MAX, 2501-2
13 | 1 | T1 | HYBRID BALUN, 1900MHz, 1:4 | MURATA LDB311G9020C-452
14 | 1 | T2 | HYBRID BALUN, 1900MHz, 1:2 | MURATA LDB311G9005C-300
15 | 1 | U1 | IC, LT5515EUF | LINEAR TECH., LT5515EUF
16 | 1 |  | FAB, PRINTED CIRCUIT BOARD | DEMO CIRCUIT #844D