## Sheet1
Item | Qty | Reference | Part Description | Manufacturer / Part #
REQUIRED CIRCUIT COMPONENTS
1 | 2 | C1,C2 | CAP, X7R, 10uF 16V, 20%,1210 | TDK, C3225X7R1C106M
2 | 1 | C3 | CAP, X5R, 4.7uF 10V 20%,0805 | TDK, C2012X5R1A475MT
3 | 3 | C4,C5,C6 | CAP, X7R, 10uF 25V, 20%,1210 | TDK, C3225X7R1E106M
4 | 1 | C9 | CAP, X7R, 0.01uF 25V 10%,0603 | AVX, 06033C103KAT
5 | 1 | C10 | CAP, X7R, 1uF 16V, 10%,0603 | TDK, C1608X7R1C105K
6 | 1 | D1 | DIODE, SCHOTTKY BARRIER,1.0A SMT,SMA-DIODE | DIODES INC., DFLS140
7 | 1 | L1 | IND,POWER, 10uH, L-CDRH105R | SUMIDA, CDRH105RNP-100NC
8 | 1 | Q1 | XSTR, MOSFET, N-CH, 30-V, SO8 | VISHAY, Si4362DY
9 | 1 | Q3 | MOSFET,N-CH, SOT23 | FAIRCHILD, FDN337N
10 | 1 | R1 | RES., CHIP,1M 1/16W,1%,0402 | AAC, CR05-1004FM
11 | 1 | R2 | RES., CHIP,237k 1/16W,1%,0603 | AAC, CR16-2373FM
12 | 1 | R3 | RES., CHIP,12.4k 1/16W,1%,0603 | AAC, CR16-1242FM
13 | 1 | R4 | RES., CHIP,4.7k 1/16W,5%,0603 | AAC, CR16-472JM
14 | 1 | R5 | RES., CHIP,105k 1/16W,1%,0603 | AAC, CR16-1053FM
15 | 1 | R6 | RES., CHIP,10k 1/16W,1%,0603 | AAC, CR16-1002FM
16 | 1 | R7 | RES., CHIP, 0.040, 1/16W, 1%, 0805 | VISHAY, WSL0805R0400F
17 | 1 | R8 | RES., CHIP,20k 1/16W,5%,0603 | AAC, CR16-203JM
18 | 1 | R9 | RES., CHIP, 0.3, 1/16W, 1%, 0805 | ROHM, MCR10EZHFS R300
19 | 1 | U1 | IC., LTC3783EFE,TSSOP16FE-BC | LINEAR TECH., LTC3783EFE
ADDITIONAL DEMO BOARD CIRCUIT COMPONENTS
1 | 0 | C7,C8 | CAP., 0603 | OPT
2 | 0 | C11,C12 | CAP, ELECTROLYTIC, 560UF 50V | OPT
3 | 0 | C13,C14 | CAP, ELECTROLYTIC, 270UF 50V | OPT
4 | 0 | Q2 | XSTR, MOSFET, N-CH, 30-V, SO8 | OPT
5 | 0 | Q3 | MOSFET,N-CH, SO8 | OPT
6 | 0 | RGATE | RES., 1206 | OPT
7 | 0 | R10 | RES., 0603 | OPT