## Sheet1
Item | Qty | Reference | Part Description | Manufacture / Part # | Kit Qty
|  |  |  | NUMBER OF BOARDS = | 525
1 | 1 | CIN1 | CAP, X7R, 1uF 16V, 10%,0603 | TDK, C1608X7R1C105K | 525
2 | 4 | E1,E2,E3,E4 | TP, TURRET, 0.094" | MILL-MAX 2501-2 | 2100
3 | 1 | LED1 | LED, BRIGHT RED, LED-LN1261CAL-BRIGHTRED | PANASONIC, LN1261CAL-(TR) | 525
4 | 2 | Q1,Q2 | MOSFET,N-CH, POWER TRENCH,SO8 | FAIRCHILD, FDS3672 | 1050
5 | 0 | Q3,Q4 | MOSFET,N-CH, POWER TRENCH,D2PAK | FAIRCHILD, FDB3632 | 0
6 | 3 | RIN1,RIN2,RIN3 | RES., CHIP, 3.3k 1/8W,5%,1206 | VISHAY, CRCW1206332JRE4 | 1575
7 | 2 | R1,R2 | RES., CHIP, 2k 1/16W,5%,0603 | AAC, CR16-202JM | 1050
8 | 1 | R3 | RES., CHIP, 33k 1/8W,5%,1206 | VISHAY, CRCW1206333JRE4 | 525
9 | 1 | U1 | IC., LTC4354CDDB,DFN8DDB8 | LINEAR TECH., LTC4354CDDB | 525
10 | 1 |  | STENCIL | STENCIL 852A | 1