## 855A-2
Item | Qty | Ref - Des | Description | Manufacturer's Part Number
REQUIRED CIRCUIT COMPONENTS:
1 | 1 | C1 | CAP, 0603 4.7uF 20% X5R | TDK C1608X5R0J475MT
2 | 1 | C2 | CAP, PHOTOFLASH, 13uF 330V | RUBYCON 330FW13AST6.3X25
3 | 1 | C3 | CAP, 1206 0.033uF 10% 630V X7R | TDK C3216X7R2J333K
4 | 1 | C6 | CAP, 0603 2.2uF 10% X5R | TDK C1608X5R1A225KT
5 | 1 | D1 | DIODE, DUAL | VISHAY GSD2004S
6 | 1 | FT1 | FLASHTUBE, FTA | PERKIN ELMER FTA160709
7 | 1 | Q1 | STROBE-FLASH, IGBT | RENESAS CY25BAH-8F
8 | 1 | Q2 | XSTR, MOSFET PN-CHANNEL,.DUAL | VISHAY SILICONIX Si1501DL
9 | 1 | R1 | RES, 0402 1K OHMS 5% 1/16W | AAC CR05-102JM
10 | 1 | R2 | RES, 0402 100 OHMS 5% 1/16W | AAC CR05-101JM
11 | 2 | R10,R3 | RES, 0402 510K OHMS 5% 1/16W | AAC CR05-514JM
12 | 1 | R4 | RES, 0402 30 OHMS 5% 1/16W | AAC CR05-300JM
13 | 1 | R5 | RES, 0402 20K OHMS 5% 1/16W | AAC CR05-203JM
14 | 1 | T1 | XFMR, PHOTOFLASH CAP. | TDK LDT565630T-001
15 | 1 | T2 | XFMR, TRIGGER | TOKYO COIL ENG'R BO-02
16 | 1 | U1 | IC, LT3484EDCB-0 | LINEAR TECH LT3484EDCB-0
ADDITIONAL DEMO BOARD CIRCUIT COMPONENTS:
1 | 1 | CIN | CAP, 0805 10uF 20% 6.3V X5R | TAIYO YUDEN JDK212BJ106MG
2 | 2 | C4,C5 | CAP, 0402 0.1uF 20% 16V X5R | AVX 0402YD104MAT2A
3 | 1 | D4 | LED, DUAL RED/GRN | LITEON LTST-C155KGJRKT
4 | 1 | D5 | DIODE, SCHOTTKY | DIODES INC. BAT54W
5 | 2 | R8,R9 | RES, 0402 1K OHMS 5% 1/16W | AAC CR05-102JM
6 | 1 | R6 | RES, 0402 10K OHMS 5% 1/16W | AAC CR05-103JM
7 | 1 | R7 | RES, 0402 100K OHMS 5% 1/16W | AAC CR05-104JM
8 | 1 | R11 | RES, 0402 1M OHMS 5% 1/16W | AAC CR05-105JM
9 | 3 | R12,R13,R14 | RES, 0402 0 OHM JUMPER | VISHAY CRCW0402000Z
10 | 1 | U2 | IC, PIC16F630-I/ST | MICRO CHIP PIC16F630-I/ST