## Sheet1
Item | Qty | Reference | Part Description | Manufacturer / Part #
REQUIRED CIRCUIT COMPONENTS
1 | 1 | C1 | CAP., X5R, 0.47UF 6.3V,0402 | TAIYO YUDEN, JMK105BJ474MV
2 | 1 | C5 | CAP., X5R, 10UF 35V,1206 | TAIYO YUDEN, GMK316BJ106ML
3 | 1 | C6 | CAP., X5R, 22UF 10V,1206 | TAIYO YUDEN, C3216X5R1A226M
4 | 2 | C7,C16 | CAP., X5R, 1UF 10V,0603 | AVX, 0603ZD105MAT
5 | 2 | C8,C17 | CAP., X7R, 330PF 50V,0402 | AVX, 04025C331KAT2A
6 | 2 | C9,C18 | CAP., X7R, 0.1UF 50V,0603 | TDK,C1608X7R1H104KAT
7 | 1 | C10 | CAP., X5R, 0.22UF 6.3V,0402 | AVX, 04026D224MAT
8 | 1 | C14 | CAP., X5R, 1UF 50V,1206 | MURATA, GCM31MR71H105KA55L
9 | 1 | C15 | CAP., X5R, 10UF 10V,0805 | TDK,C2012X5R1A106M
10 | 2 | D1,D2 | DIODE, SCHOTTKY 2.0A, POWERDI123 | DIODE INC., DFLS240-7
11 | 1 | L1 | IND., 7.7UH, L-CDR6D28MN | SUMIDA, CDR6D28MNNP-7R7NC
12 | 1 | L2 | IND., 2.2UH, L-CDRH4D22/HP | SUMIDA, CDRH4D22/HPNP-2R2NC
13 | 1 | R1 | RES., CHIP, 60.4K ,1%,0402 | AAC, CR05-6042FM
14 | 1 | R2 | RES., CHIP, 102K ,1%,0402 | VISHAY, CRCW0402102KFKED
15 | 1 | R3 | RES., CHIP, 165K ,1%,0402 | AAC, CR05-1653FM
16 | 4 | R4,R6,R10,R12 | RES., CHIP, 100K ,5%,0402 | AAC, CR05-104JM
17 | 2 | R5,R11 | RES., CHIP, 19.1K ,1%,0402 | AAC, CR05-1912FM
18 | 1 | R7 | RES., CHIP, 16.9K ,1%,0402 | VISHAY, CRCW040216K9FKTD
19 | 1 | R8 | RES., CHIP, 127K ,1%,0402 | AAC, CR05-1273FM
20 | 1 | R9 | RES., CHIP, 383K ,1%,0402 | AAC, CR05-3833FM
21 | 1 | U1 | IC., LT3481EMSE#PBF, MSE10 | LINEAR TECH., LT3481EMSE#PBF
22 | 1 | U2 | IC., LT3481EDD#PBF, DFN10DD | LINEAR TECH., LT3481EDD#PBF
ADDITIONAL DEMO BOARD CIRCUIT COMPONENTS
1 | 2 | C4,C13 | CAP., ELECTROLYTIC, 22UF 50V | SANYO, 50CE22BS