## SHEET1
| Qty | Reference | Part Description | Manufacture / Part #
REQUIRED CIRCUIT COMPONENTS:
1 | 1 | C1 | CAP., X5R, 1.0uF, 6.3V, 10% 0603 | AVX, 06036D105KAT2A
2 | 1 | C2 | CAP., X5R, 2.2uF, 6.3V, 10% 0603 | AVX, 06036D225KAT2A
3 | 1 | C3 | CAP., X5R, 4.7uF, 6.3V, 10% 0603 | AVX, 06036D475KAT2A
4 | 1 | U1 | I.C. LTC3221, 5V DFN-2X2 | LINEAR TECH., LTC3221EDC-5
ADDITIONAL DEMO BOARD CIRCUIT COMPONENTS:
1 | 2 | C4,C5 | CAP., X5R, 0.22uF, 16V, 10% 0603 | AVX, 0603YD224KAT2A
2 | 1 | C6 | CAP., TANT., 47uF, 10V, 20%, B size | AVX, TAJB476M010R
3 | 1 | R2 | RES., CHIP, 3.32M, 1/16W, 1% 0402 | AAC, CR05-3324FM