## SHEET1
| Qty | Reference | Part Description | Manufacture / Part #
REQUIRED CIRCUIT COMPONENTS:
1 | 1 | C1 | CAP., X5R, 1.0uF, 6.3V, 10% 0603 | AVX, 06036D105KAT2A
2 | 1 | C2 | CAP., X5R, 2.2uF, 6.3V, 10% 0603 | AVX, 06036D225KAT2A
3 | 1 | C3 | CAP., X5R, 4.7uF, 6.3V, 10% 0603 | AVX, 06036D475KAT2A
4 | 1 | C7 | CAP., C0G, 220pF, 50V, 5%, 0402 | AVX, 04025A221JAT2A
5 | 1 | R1 | RES., CHIP, 154k, 1/16W, 1% 0402 | AAC, CR05-1543FM
6 | 1 | R2 | RES., CHIP, 107k, 1/16W, 1% 0402 | AAC, CR05-1073FM
7 | 1 | U1 | I.C. LTC3221, ADJ DFN-2X2 | LINEAR TECH., LTC3221EDC
ADDITIONAL DEMO BOARD CIRCUIT COMPONENTS:
1 | 2 | C4,C5 | CAP., X5R, 0.22uF, 16V, 10% 0603 | AVX, 0603YD224KAT2A
2 | 1 | C6 | CAP., TANT., 47uF, 10V, 20%, B size | AVX, TAJB476M010R
3 | 1 | R3 | RES., CHIP, 0 OHM, 1/16W 0402 | AAC, CJ05-000M