## 866A-1
Item | Qty | Ref - Des | Desc | Manufacturer's Part Number
1 | 4 | C1,C2,C3,C4 | CAP, 1206 22uF 20% 6.3V X5R | AVX 12066D226MAT
2 | 4 | C5,C6,C7,C8 | CAP, SVP 220uF 20% 6.3V ELEC | SANYO 6SVP220MX
3 | 1 | C9 | CAP, 0402 100nF 10% 16V X7R | AVX 0402YD104K
4 | 1 | C10 | CAP, 22uF 20% 20V OS-CON | SANYO 20SVP22M
5 | 2 | E2,E1 | TURRET | MILL-MAX 2501-2
6 | 8 | J1,J2,J3,J4,J5,J6,J7,J8 | CONN, BNC, 5 PINS | CONNEX 112404
7 | 4 | R1,R2,R3,R4 | RES, 0402 18.2K OHMS 1% 1/16W | VISHAY CRCW040218.2K1%
8 | 4 | R5,R6,R7,R8 | RES, 0402 4.02K OHMS 1% 1/16W | AAC CR05-4021FM
9 | 4 | R9,R10,R11,R12 | RES, 0402 76.8 OHM 1% 1/16W | AAC CR05-76R8FM
10 | 4 | R13,R14,R15,R16 | RES, 0402 75 OHM 1% 1/16W | VISHAY CRCW040275R01%
11 | 4 | R17,R18,R19,R20 | RES, 0402 47K OHM 5% 1/16W | AAC CR05-473JM
12 | 1 | U1 | IC, LT6551CMS | LINEAR TECH LT6551CMS
13 | 4 |  | STANDOFF, SNAP ON | KEYSTONE_8831