## 867A-1
Item | Qty | Ref-Des | Desc | Manufacturer's Part Num,ber
REQUIRED CIRCUIT COMPONENTS
1 | 2 | C1,C2 | CAP, X7R 1uF 16V 10% 0603 | TDK C1608X7R1C105K
2 | 1 | C3 | CAP, X5R 1uF 6.3V 10% 0402 | TDK C1005X5R0J105K
3 | 1 | R3 | RES, 2.1K OHMS 1% 1/16W 0402 | AAC CR05-2101FM
4 | 1 | R4 | RES, 1.24K OHMS 1% 1/16W 0402 | AAC CR05-1241FM
5 | 1 | R5 | RES, 2K OHMS 1% 1/16W 0402 | AAC CR05-2001FM
6 | 2 | R7,R6 | RES, 680 OHMS 5% 1/16W 0402 | AAC CR05-681JM
7 | 3 | R8,R9,R10 | RES, 1 OHM 5% 1/16W 0402 | AAC CR05-1R0JM
8 | 1 | R11 | RES, 1K OHMS 1% 1/16W 0402 | AAC CR05-1001FM
9 | 1 | U1 | IC, LTC4075EDD | LINEAR TECH. LTC4075EDD
ADDITIONAL DEMO BOARD CIRCUIT COMPONENTS
10 | 0 | Q1 | DO NOT STUFF | OPTION
11 | 0 | R1,R2 | RES, 0402 OPTION | OPTION
12 | 1 | D1 | LED, AMBER | PANASONIC LN1451C-(TR)
13 | 1 | D2 | LED, GREEN | PANASONIC LN1351C-(TR)
14 | 1 | D3 | LED, RED | PANASONIC LN1251C-(TR)