## DC868A_REV2
Item | Quantity | Reference | Part
1 | 2 | COUT3,COUT1 | Cap., POSCAP 150uF 10V 20% | SANYO 10TPD150M
2 | 2 | C21,C1 | Cap., NPO 39pF 25V 5% | AVX 06033A390JAT1A
3 | 2 | C20,C2 | Cap., X5R 10uF 10V 10% | Taiyo Yuden LMK316BJ106KL-T
4 | 1 | C3 | Cap., X5R 1uF 10V 20% | Taiyo Yuden LMK107BJ105MA
5 | 3 | C4,C9,C17 | Cap., NPO 1000pF 50V 10% | AVX 06035A101KAT1A
6 | 1 | C5 | Cap., X7R 150pF 25V 10% | AVX 06033C151KAT1A
7 | 5 | C6,C11,C18,C22,C23 | Cap., X7R 0.1uF 10V 20% | AVX 0603ZC104MAT2A
8 | 1 | C7 | Cap., X7R 1200pF 50V 10% | AVX 06035C122KAT1A
9 | 2 | C8,C16 | Cap., NPO 100pF 50V 10% | AVX 06035A101KAT1A
10 | 2 | C13,C10 | Cap., X7R 10uF 50V 20% | TDK C5750X7R1H106M
11 | 2 | C12,C24 | Cap., Tant. 4.7uF 10V 20% | AVX TACR475M010R
12 | 1 | C14 | Cap., Alum 47uF 35V 10% | SANYO 35CV47PX
13 | 1 | C15 | Cap., X7R 560pF 25V 10% | AVX 06033C561MAT2A
14 | 2 | D1,D4 | Schottky Diode 40V | Central Semi. CMDSH-4E
15 | 2 | D2,D3 | Schottky Diode 1A/40V | Diodes Inc. B140
16 | 1 | JP1 | Headers, 4 Pins 2mm Ctrs. | Samtec TMM-104-02-L-S
17 | 5 | JP2,JP3,JP4,JP5,JP6 | Headers, 3 Pins 2mm Ctrs. | CommConn Con Inc. 2802S-03G2
18 | 1 | L1 | Inductor, 3.2uH | Sumida CDEP105-3R2M
19 | 1 | L2 | Inductor, 7.2uH | Sumida CDEP105-7R2M
20 | 4 | Q1,Q2,Q3,Q4 | N-Chan. Mosfet 40V | Vishay Siliconix Si7848DP
21 | 0 | R1,R27,R28,R29 (Opt) | Res., 0603 TBD
22 | 1 | R2 | Res., Chip 68.1K 0.1W 1% | AAC CR16-6812FM
23 | 2 | R23,R3 | Res., Chip 215K 0.1W 1% | AAC CR16-2153FM
24 | 9 | R4,R9,R10,R13,R16,R18, | Jumper, Chip 0 1/16W 5% | AAC CJ06-000M
R19,R20,R24
25 | 1 | R6 | Res., LRC 0.012 0.5W 1% | IRC LRF1206-01-R012-F
26 | 1 | R7 | Res., Chip 200K 0.06W 5% | AAC CR16-204JM
27 | 0 | R8 (Opt) | Res., Chip 100K 0.1W 5% | AAC CR16-104JM
28 | 1 | R12 | Res., Chip 9.53K 0.06W 1% | AAC CR16-9531FM
29 | 1 | R14 | Res., Chip 10K 0.1W 5% | AAC CR16-103JM
30 | 1 | R15 | Res., Chip 10 0.1W 5% | AAC CR16-100JM
31 | 2 | R25,R17 | Res., Chip 35.7K 0.1W 1% | AAC CR16-3572FM
32 | 1 | R21 | Res., Chip 22.1K 0.1W 1% | AAC CR16-2212FM
33 | 1 | R22 | Res., LRC 0.015 0.5W 1% | IRC LRF1206-01-R015-F
34 | 1 | R26 | Res., Chip 11.5K 0.1W 1% | AAC CR16-1152FM
35 | 7 | TP1,TP2,TP3,TP8,TP13, | Turret, Testpoint | Mill Max 2308-2
TP14,TP15
36 | 6 | TP4,TP6,TP7,TP9,TP11, | Turret, Testpoint | Mill Max 2501-2
TP12
37 | 1 | U1 | I.C., Volt. Reg. | Linear Tech. Corp. LTC3827EG-1
38 | 6 | XJP1,XJP2,XJP3,XJP4,XJP5, | Shunt, 2mm Ctrs. | CommConn Con Inc. CCIJ2MM-138G
XJP6