## Sheet1
Item | Qty | Reference | Part Description | Manufacturer / Part #
1 | 0 | BT1 (opt.) | BATTERY HOLDER, 3AAA | KEYSTONE, 2479
2 | 3 | C1,C2,C3 | CAP., X5R, 2.2uF, 6.3V, 10% 0603 | TDK, C1608X5R0J225K
3 | 1 | C4 | CAP., X5R, 4.7uF, 6.3V, 10% 0603 | TDK, C1608X5R0J475K
4 | 4 | E1,E2,E3,E4 | TESTPOINT, TURRET, .061" | MILL-MAX, 2308-2-00-44
5 | 1 | LED1 | LED, LXCL-PWF1 | Luxeon Flash, LXCL-PWF1
6 | 1 | Q1 | N-Channel FET, Si2314EDS SOT23 | Vishay, Si2314EDS
7 | 1 | R1 | RES., CHIP, 26.7k, 1/16W, 1% 0402 | AAC, CR05-2672FM
8 | 1 | R2 | RES., CHIP, 7.15k 1/16W, 1% 0402 | Vishay, CRCW04027151FRT6
9 | 2 | R3,R4 | RES., CHIP, 100k, 1/16W, 5% 0402 | AAC, CR05-104JM
10 | 0 | R5 (opt.) | RES., CHIP, 0402
11 | 2 | SW1,SW2 | SWITCH, EVQPJS04K | Panasonic, EVQPJS04K
12 | 1 | U1 | I.C.LTC3215EDD, DFN10 | LINEAR TECH., LTC3215EDD