## Sheet1
Item | Qty | Reference | Part Description | Manufacturer / Part #
1 | 8 | C1,C4,C5-C10 | CAP., C0G, 1000pF, 50V, 5%, 0603 | AVX, 06035A102JAT2A
2 | 3 | C2,C13,C14 | CAP., X7R, 0.1uF, 10V, 20%, 0603 | AVX, 0603ZC104MAT2A
3 | 3 | C3,C17,C18 | CAP., X5R, 1uF, 10V, 20%, 0603 | AVX, 0603ZD105MAT2A
4 | 1 | C11 | CAP., X5R, 10uF, 6.3V, 20%, 0805 | Taiyo Yuden, JMK212BJ106MG
5 | 1 | C12 | CAP., X5R, 2.2uF, 10V, 20%, 0805 | Taiyo Yuden, LMK212BJ225MG
6 | 1 | C15 | CAP., X5R, 4.7uF, 6.3V, 20%, 0805 | Taiyo Yuden, JMK212BJ475MG
7 | 1 | C16 | CAP., X7R, 0.01uF, 50V, 20%, 0603 | AVX, 06035C103MAT2A
8 | 1 | D1 | DIODE, BAT54S, SOT23 | DIODES INC, BAT54S
9 | 12 | E1-E7, E9-E13 | TURRET, TESTPOINT .064" | MILL-MAX, 2308-2
10 | 1 | JP1 | 0.079 SINGLE ROW HEADER, 3 PIN | COMM CON, 2802S-03-G1
11 | 1 | JP1 | SHUNT, | COMM CON, CCIJ2MM-138GW
12 | 1 | J1 | CONNECTOR, DUAL 2X7 .079CC | MOLEX, 87331-1420
13 | 8 | R1-R4,R6-R9 | RES., CHIP, 49.9, 1/16W, 1% 0603 | AAC, CR16-49R9FM
14 | 1 | R5 | RES., CHIP, 100, 1/16W, 5% 0603 | AAC, CR16-101JM
15 | 3 | R10,R11,R12 | RES., CHIP, 4.99K, 1/16W, 1% 0603 | AAC, CR16-4991FM
16 | 3 | R13,R14,R15 | RES., CHIP, 10K, 1/16W, 5% 0603 | AAC, CR16-103JM
17 | 1 | U1 (2 tubes) | I.C., LTC1867LCGN SSOP-16GN | LINEAR, LTC1867LCGN (d/c 0442)
18 | 1 | U2 | I.C., Serial EEPROM TSSOP8 | MICROCHIP, 24LC025-I/ST
19 | 1 | U3 | I.C., LT1790ACS6-1.25 SOT23-6 | LINEAR, LT1790ACS6-1.25
20 | 1 | U5 | I.C., LT1761ES5-3.3 SOT23-5 | LINEAR, LT1761ES5-3.3
21 | 1 | (FOR INVENTORY ONLY). | CABLE ASSY., 8" STRIP | LINEAR RIBBON CABLE CA-2440
22 | 1 |  | FAB, PRINTED CIRCUIT BOARD | DEMO CIRCUIT #873A