## Sheet1
Item | Qty | Reference | Part Description | ManUfactUre / Part #
REQUIRED CIRCUIT COMPONENTS
1 | 2 | C2,C1 | Cap., X5R 2.2uF 35V 20% | Taiyo Yuden GMK325BJ225MN
2 | 1 | C3 | Cap., X5R 4.7uF 25V 20% | Taiyo Yuden TMK316BJ475ML
3 | 1 | C4 | Cap., X5R 0.1uF 6.3V 20% | AVX 04026D104MAT1A
4 | 2 | C5,C6 | Cap., X7R 4700pF 25V 20% | AVX 04023C472MAT2A
5 | 1 | C9 | Cap., X5R 1uF 10V 10% | Taiyo Yuden LMK107BJ105KA
6 | 2 | D2,D1 | Schottky Diode, 40V/0.5A , SOD323 | ZETEX ZLLS400
7 | 2 | L2,L1 | Ind., 10uH | TOKO A915AY-100M
8 | 2 | R5,R2 | Resistor, Chip 2 Ohm 0.25W 1% | VISHAY CRCW12062R00F
9 | 2 | R10,R8 | Res., Chip 2.80k 0.06W 1% | Vishay CRCW04022801F
10 | 1 | R9 | Res., Chip 63.4k 0.06W 1% | Vishay CRCW04026342F
11 | 1 | U1 | I.C., LED Driver | Linear Tech. Corp. LT3486EFE **
ADDITIONAL DEMO BOARD CIRCUIT COMPONENTS
1 | 0 | C8,C7 (opt) | Cap., 0603 | OPTION
2 | 2 | Q2,Q1 | Mosfet N-Chan., 60V | Fairchild Semi. FDN5630
3 | 3 | R1,R3,R4 | Res., Chip 100k 0.06W 5% | AAC CR05-104JM
4 | 2 | R11,R12 | Res., Chip 0 OHM 1/16W 1AMP | Vishay CRCW0402000Z