## Sheet1
Item | Qty | Reference | Part Description | Manufacture / Part # | Kit Qty | Pkg Qty | Bal. | Parts/Purch.
|  |  |  | NUMBER OF BOARDS = | 175
1 | 3 | C4,C6,C7 | CAP., CHIP X5R 0.1uF 10V 10% | AVX, 0402ZD104K 0402 | 525 | 800 | 275
2 | 4 | C1,C2,C3,C8 | CAP., CHIP X5R 2.2uF 10V 10% | MURATA, GRM188R61A225KE34D | 700 | 4000 | 3300
3 | 3 | C5,C9,C10 | CAP., CHIP X5R 4.7uF 6.3V | TDK C1608X5R0J475M | 525 | 1200 | 675
4 | 2 | J17,J18 | TURRET TESTPOINT .064" | MILL-MAX, 2308-02 | 350 | 500 | 150
5 | 6 | D1-D6 | LED, SMT WHITE | NICHIA, NSCW100 | 1050 |  | -1050 | with DC#880A
6 | 1 | D7 | LED, SMT FLASH | LUXEON, LXCL-PWF1 | 175 |  | -175 | provided by Keith
7 | 1 | D8 | LED, SMT 1206, RED | DIALIGHT, 597-3111-407 (with DC#880A) | 175 |  | -175 | 59
8 | 1 | D9 | DIODE, 1N4148 SMT | VISHAY, 1N4148WS-GS08 SOD-323 | 175 |  | -175 | Email status 5/13
|  | Second Source | DIODE, 1N4148 SMT | DIODES INC. 1N4148WS SOD-323
9 | 1 | J1 | SOCKET, 2X7 2MM STRAIGHT | MOLEX/WALDOM 87831-1420 | 175 | 192 | 17 | 6 tubes
10 | 3 | R3,R5,R6 | RES., CHIP 5.1K 5% | VISHAY, CRCW04025.1K5% | 525 | 1200 | 675
11 | 1 | R2 | RES., CHIP 24.3K 1% | VISHAY, CRCW04022432F 0402 | 175 | 1000 | 825 | Bal. To #880A
|  | Second Source | RES., CHIP 24.3K 1% | PANASONIC, ERJ-2RKF2432X 0402 | 0 |  | 0
12 | 1 | R1 | RES., CHIP 1K 5% | AAC CR05-102JM 0402 | 175 | 400 | 225
13 | 1 | R4 | RES., CHIP 0 OHM | AAC CJ05-000M 0402 | 175 | 1150 | 975 | Bal. To #880A
14 | 1 | SW1 | SWITCH, PUSH BUTTON | PANASONIC, EVQPPFA25 (with DC#880A) | 175 |  | -175 | 195
15 | 1 | U3 | IC., VOLTAGE REG. W/ SHUTDOWN | LINEAR TECHNOLOGY, LT1121CS8-5 | 175 | 200 | 25
16 | 1 | U2 | IC., SERIAL EEPROM | MICROCHIP 24LC025-I/ST TSSOP8 | 175 | 200 | 25 | Tubes
17 | 1 | U1 | IC., MULTIDISPLAY LED CONTROLLER | LINEAR TECHNOLOGY, LTC3209-1EUF | 175 |  | -175 | RPL 6/27/05
18 | 4 |  | STANDOFFS | KEYSTONE, 8831 | 700 | 750 | 50
19 | 0 | TP1,TP2 | OPT |  | 0 |  | 0
20 | 1 | (FOR INVENTORY ONLY). | CABLE ASSY., 8" STRIP | LINEAR RIBBON CABLE CA-2440 | 175 |  | -175
21 | 1 |  | FAB, PRINTED CIRCUIT BOARD | DEMO CIRCUIT #881A | 175 |  | -175
22 | 2 |  | STENCIL | STENCIL #881A | 2 |  | -2
[7 empty] | TOTAL | 254