## 882A-1
Item | Qty | Ref - Des | Desc | Manufacturer's Part Number
REQUIRED CIRCUIT COMPONENTS:
1 | 1 | C1 | CAP, 0402 0.1uF 10% 10V X5R | TDK C1005X5R1A104K
2 | 1 | C3 | CAP, 0402 150pF 5% 25V NPO | AVX 04023A151JAT2A
3 | 1 | C4 | CAP, 0402 470pF20% 25V X7R | AVX 04023C471MAT
4 | 1 | C5 | CAP, 1206 22uF 20% 6.3V X5R | TAIYO YUDEN JMK316BJ226ML-T
5 | 2 | C13,C7 | CAP,1206 10uF 10% 10V X5R | TDK C3216X5R1A106KT
6 | 1 | C9 | CAP, 0805 10uF 20% 6.3V X5R | TDK C2012X5R0J106M
7 | 1 | C11 | CAP, 0402 100PF 5% 50V NPO | AVX 04025A101JAT2A
8 | 3 | JP1,JP2,JP3 | HEADER,2PIN, 2mm | COMM CON 2802S-02G2
9 | 1 | JP4 | HEADER,3PIN, 2mm | COMM CON 2802S-03G2
10 | 1 | L1 | IND, 1.5uH | COOPER BUSSMANN SD14-1R5
11 | 1 | Q1 | XSTR, FDC6020C | FAIRCHILD FDC6020C
12 | 1 | R2 | RES, 0402 15K OHM 5% 1/16W | AAC CR05-153JM
13 | 1 | R3 | RES, 0402 0 OHM JUMPER 1/16W | AAC CRJ05-000M
14 | 1 | R4 | RES, 0402 59K OHM 1% 1/16W | AAC CR05-5902FM
15 | 1 | R6 | RES, 0402 118K OHM 1% 1/16W | AAC CR05-1183FM
16 | 1 | R8 | RES, 0402 590 OHM 1% 1/16W | AAC CR05-5900FM
17 | 1 | R9 | RES, 0402 1.18K OHM 1% 1/16W | AAC CR05-1181FM
18 | 1 | R11 | RES, 0402 100K OHM 5% 1/16W | AAC CR05-104JM
19 | 1 | R12 | RES, 0402 10K OHM 5% 1/16W | AAC CR05-103JM
20 | 1 | U1 | IC,LTC3809EDD-1 | LINEAR TECH LTC3809EDD-1
ADDITIONAL DEMO BOARD CIRCUIT COMPONENTS:
1 | 0 | C2 | CAP, 6032 150uF 20% 4V POSCAP OPTION | SANYO 4TPB150MC OPTION
2 | 0 | R5,C8,C10,C12 | DO NOT STUFF | OPTION
3 | 0 | C6 | CAP,1206 10uF 10% 10V X5R OPTION | TDK C3216X5R1A106KT OPTION
4 | 0 | L2 | IND, 1.5uH OPTION | VISHAY, IHLP2525CZ-01-1.5 OPTION
5 | 0 | Q2 | XSTR, Si9803DY P-CHANNEL MOSFET OPTION | SILICONIX Si9803DY OPTION
6 | 0 | Q3 | XSTR, Si9804DY N-CHANNEL MOSFET OPTION | SILICONIX Si9804DY OPTION