## Sheet1
Item | Qty | Reference | Part Description | Manufacturer / Part #
REQUIRED CIRCUIT COMPONENTS:
1 | 1 | C1 | Cap., X5R 0.47uF 35V 10% | Taiyo Yuden GMK212BJ474MG-T
2 | 1 | C2 | Cap., X5R 4.7uF 6.3V 20% | Taiyo Yuden JMK107BJ475MA-T
3 | 1 | C3 | Cap., X7R 2.2uF 25V 10% | Taiyo Yuden TMK316BJ225KL
4 | 1 | C4 | Cap., X5R 0.1uF 6.3V 20% | AVX 04026D104MAT1A
5 | 1 | L1 | Ind., 6.8uH | TOKO A915AY-6R8M
6 | 1 | R1 | Res., Chip 953K 1/16W 1% | VISHAY CRCW04029533F
7 | 1 | R2 | Res., Chip 20K 0.06W 5% | AAC CR05-203JM
8 | 1 | R3 | Res., Chip 49.9K 0.06W 1% | AAC CR05-4992FM
9 | 1 | R4 | Res., Chip 1.0M 1/16W 5% | AAC CR05-105JM
10 | 1 | U1 | I.C., DC/DC Converter | Linear Tech. Corp. LT3473EDD
ADDITIONAL DEMO BOARD CIRCUIT COMPONENTS:
1 | 1 | R5 | Res., Chip 100K 0.06w 5% | AAC CR05-104JM