## 884A-2
Item | Qty | Ref - Des | Desc | Manufacturer's Part Number
REQUIRED CIRCUIT COMPONENTS:
1 | 4 | CB1,C1,CB2,C12 | CAP, 0603 0.1uF 10% 10V X7R | AVX, 0603ZC104KAT2A
2 | 2 | CIN2,CIN1 | CAP, 1206 10uF 20% 16V X5R | TDK C3216X7R1C106M
3 | 1 | CIN3 | CAP, 180uF 20% 16V TANT | SANYO OSCON 16SVP180MX
4 | 4 | COUT1,COUT2,COUT3,COUT4 | CAP, 330uF 20% 2.5V POSCAP | SANYO 2R5TPE330M9
5 | 1 | C2 | CAP, 0603 150pF 5% 50V NPO | AVX 06035A151JAT2A
6 | 1 | C3 | CAP, 0603 1500pF 10% 50V X7R | AVX 06035C152KAT
7 | 3 | C4,C10,C19 | CAP, 0603 1uF 10% 10V X5R | AVX, 0603ZD105KAT2A
8 | 3 | C5,C14,C16 | CAP, 1000pF 5% 50V COG | AVX 06035A102JAT2A
10 | 1 | C7 | CAP, 0603 0.01uF 10% 10V X7R | AVX 0603ZC103KAT
12 | 2 | C13,C9 | CAP, 1206 10uF 10% 25V X5R | TAIYO YUDEN TMK316BJ106KL-T
13 | 1 | C11 | CAP, 0805 4.7uF 20% 10V X5R | TAIYO YUDEN LMK212BJ475MG-T
14 | 1 | C15 | CAP, 0603 100pF 10% 50V NPO | AVX 06035A101KAT
15 | 1 | C17 | CAP, 0603 330pF 10% 50V NPO | AVX 06035A331KAT
16 | 2 | C21,C22 | CAP, 1210 47uF 20% 6.3V X5R | TDK C3225X5R0J476MT
18 | 2 | D1,D3 | DIODE, SCHOTTKY | CENTRAL SEMI CMDSH-3-LTC
26 | 2 | L1,L2 | IND, 0.4uH | VITECH 59P9875N - 0.4uH
27 | 2 | Q2,Q1 | XSTR, HAT2168H | RENESAS HAT2168H
28 | 2 | Q4,Q3 | XSTR, HAT2160H | RENESAS HAT2160H
30 | 1 | RIN | RES, 0603 2 OHMS 5% 1/10W | AAC CR16-2R0JM
31 | 2 | RSNSE2,RSNSE1 | RES, 2010 0.002 OHMS 5% 1/2W | IRC LRFLRF2010-01-R002J
32 | 4 | R1,R7,R11,R12 | RES, 0603 10 OHMS 5% 1/10W | AAC CR16-100JM
33 | 2 | R2,R3 | RES, 0603 10K OHMS 5% 1/10W | AAC CR16-103JM
34 | 1 | R4 | RES, 0603 22.6K OHMS 1% 1/10W | AAC CR16-2262FM
35 | 3 | R5,R8,R13 | RES, 0603 20K OHMS 1% 1/10W | AAC-CR16-2002FM
36 | 1 | R6 | RES, 0603 30.1K OHMS 1% 1/10W | AAC-CR16-3012FM
37 | 2 | R14,R9 | RES, 0603 17.4K OHMS 1% 1/10W | AAC CR16-1742FM
38 | 1 | R10 | RES, 0603 8.2K OHMS 5% 1/10W | AAC CR16-822JM
39 | 2 | R16,R20 | RES, 0603 0 OHM JUMPER | AAC CJ06-000M
41 | 1 | R19 | RES, 0603 3.74K OHMS 1% 1/10W | AAC CR16-3741FM
42 | 1 | R21 | RES, 0603 100K OHMS 5% 1/10W | AAC CR16-104JM
46 | 1 | U1 | IC, LTC3828EUH | LINEAR TECH. LTC3828EUH
ADDITIONAL DEMO BOARD CIRCUIT COMPONENTS:
9 | 0 | C20,C6 | CAP, 0603 OPTION | OPTION
11 | 1 | C8 | CAP, 0603 0.1uF 10% 16V X7R | AVX, 0603YC104KAT
17 | 0 | C23,C24 | DO NOT STUFF | TDK C3216X7R1C106M
19 | 0 | D4,D2 | DO NOT STUFF | DIODES INC. B230A OPTION
20 | 1 | D6 | DIODE, ZENER 350mW | DIODES INC. BZX84C3V3
21 | 0 | D7 | DO NOT STUFF | DIODES INC. BAT54
29 | 0 | Q6,Q7,Q8,Q9,R25,R27 | DO NOT STUFF | OPTION
39 | 1 | R15 | RES, 0603 0 OHM JUMPER | AAC CJ06-000M
40 | 0 | R17 | RES, 0603 OPTION | OPTION
33 | 1 | R18 | RES, 0603 10K OHMS 5% 1/10W | AAC CR16-103JM
33 | 1 | R22 | RES, 0603 10K OHMS 5% 1/10W | AAC CR16-103JM
43 | 0 | R23 | DO NOT STUFF | AAC CR16-4422FM
44 | 0 | R24 | DO NOT STUFF | AAC CR16-103JM
45 | 0 | R26 | DO NOT STUFF | VISHAY CRCW0603 O OHM
47 | 0 | U2 | DO NOT STUFF | LINEAR TECH. LT1761ES5-SD