## 886A-2
Item | Qty | Ref - Des | Desc | Manufacturer's Part Number
REQUIRED CIRCUIT COMPONENTS:
1 | 3 | C2,COUT,CIN | CAP, 0402 1uF 20% 6.3V X5R | TDK C1005X5R0J105M
2 | 1 | C1 | CAP, 0402 100nF 20% 6.3V X5R | AVX 04026D104MAT1A
3 | 1 | R1 | RES, 0402 140K OHMS 1% 1/16W | AAC CR05-1403FM
4 | 1 | R5 | RES, 0402 40.2K OHMS 1% 1/16W | AAC CR05-4022FM
5 | 1 | U1 | IC, LTC3035EDDB | LINEAR TECH LTC3035EDDB
ADDITIONAL DEMO BOARD CIRCUIT COMPONENTS:
1 | 1 | CIN1 | CAP, 3528 22uF 20% 10V TANT | AVX TAJT226M010R
2 | 0 | COUT1 | CAP, 0402 OPTION | OPTION
3 | 1 | R2 | RES, 0402 71.5K OHMS 1% 1/16W | AAC CR05-7152FM
4 | 1 | R3 | RES, 0402 78.7K OHMS 1% 1/16W | AAC CR05-7872FM
5 | 1 | R4 | RES, 0402 0 OHMS JUMPER | AAC CJ05-000M
6 | 1 | R6 | RES, 0402 10M OHMS 5% 1/16W | AAC CR05-106JM

## 886A-2 Hrdwre
Item | Qty | Ref - Des | Desc | Manufacturer's Part Number
HARDWARE
1 | 5 | E1,E2,E3,E4,E5 | TURRET | MILL MAX 2501-2
2 | 3 | JP1,JP2,JP3 | JUMPER, 2PIN 2mm | COMM CON 2802S-02G2
3 | 1 | JP5 | JUMPER, 3PIN 2mm | COMM CON 2802S-03G2
4 | 2 | JP3,JP5 | SHUNT | COMM CON CCIJ2MM-138G