## Sheet1
Item | Qty | Reference | Part Description | ManUfactUre / Part #
REQUIRED CIRCUIT COMPONENTS
1 | 3 | C1,C2,C3 | CAP, X7R 22UF 25V 20%,1812 | TDK, C4532X7R1E226M
2 | 1 | C4 | CAP, X7R 150UF 35V 20%,1812 | SANYO, 35CV150AXA
3 | 1 | C5 | CAP, NPO 51PF 50V 5% 0603 | AVX, 06035A510JAT
4 | 1 | C6 | CAP, X7R 10UF 25V 20%,1210 | TDK, C3225X7R1E106M
5 | 1 | C7 | CAP, X7R 0.1UF 630V 20%,1812 | TDK, C4532X7R2J104M
6 | 1 | C8 | CAP, PHOTO FLASH ELECT., 400UF 330V | RUBYCON, 330FK400V22x38
7 | 1 | C9 | CAP, X7R 0.1UF 50V 20%,0603 | TDK, C1608X7R1H104M
8 | 1 | D1 | DIODE, SUPER-FAST PWR RECTIFIER, SMB-DIODE | DIODES INC., MURS160-13
9 | 1 | Q1 | MOSFET, PH20100s, QLPAK | PHILIPS, PH20100S
10 | 1 | R5 | RES, 2.49K OHMS 1% 1/16W, 0603 | AAC CR16-2491FM
11 | 1 | R6 | RES, 60.4K OHMS 1% 1/16W, 0603 | AAC CR16-6042FM
12 | 1 | R9 | RES, 40.2K OHMS 1% 1/16W, 0603 | AAC CR16-4022FM
13 | 1 | R10 | RES, 0.01 OHMS 1%, 0805 | VISHAY, WSL-0805 0.01 1% RT1
14 | 1 | T1 | XFORMER, DCT20EFD | TDK, DCT20EFD-U32S003
15 | 1 | U1 | IC, LT3750EMS, MS10 | LINEAR TECH., LT3750EMS
ADDITIONAL DEMO BOARD CIRCUIT COMPONENTS
1 | 1 | Q2 | XSISTOR, 2SD2568, DPAK | ROHM, 2SD2568TLQ
2 | 1 | R1 | RES, 0 OHM 5% 1/16W,0603 | AAC CJ06-000M
3 | 3 | R2,R3,R4 | RES, 33K OHMS 1% 1/8W, 1206 | AAC CR18-3302FM
4 | 2 | R7,R8 | RES, 100K OHMS 1% 1/16W, 0603 | AAC CR16-1003FM
5 | 1 | R11 | RES, 100K OHMS 1% 1/8W, 1206 | AAC CR18-1003FM