## Sheet1
Item | Qty | Reference | Part Description | Manufacture / Part # | Kit Qty
20
1 | 4 | C1,C3,C5,C10 | CAP., X7R, 4700PF, 25V, 10%, 0402 | AVX, 04023C472KAT1A | 80
2 | 3 | C2,C7,C8 | CAP., X5R, 0.22UF, 10V, 10%, 0402 | TDK, C1005X5R1A224K | 60
3 | 2 | C4,C9 | CAP., X7R, 10UF, 16V, 20%, 1206 | TDK, C3216X7R1C106M | 40
4 | 0 | C6 | CAP., 0402 | OPT | 0
5 | 5 | E1,E2,E3,E4,E5 | TP, TURRET, .094" | MILL-MAX, 2501-2 | 100
6 | 5 | JP1,JP2,JP3,JP4,JP5 | JMP, 3PIN 1 ROW .079CC | COMM-CON, 2802S-03-G2 | 100
7 | 5 | SHUNTS FOR JP1-JP5 (1&2) | SHUNT, .079" CENTER | COMM-CON CCIJ2MM-138G | 100
8 | 2 | J1,J8 | CONN, BNC, 5 PINS | CONNEX, 112404 | 40
9 | 3 | J2,J3,J4 | JACK, BANANA,KEY-575 | KEYSTONE, 575-4 | 60
10 | 9 | J5-J7, J9-J14 | CONN, BNC, RIGHT ANGLE | CANARE, BCJ-BPLH | 180
11 | 9 | SCREW FOR J5-J7, J9-J14 | SCREW, PC MOUNT | CANARE, M2.6 | 180
12 | 9 | R1-R6,R10-R12 | RES., CHIP, 75 OHMS, 1/16W, 5% 0402 | VISHAY CRCW040275R0FKTD | 180
15 | 1 | R7 | RES., CHIP, 20K OHMS, 1/16W, 5% 0402 | VISHAY CRCW040220K0JNED | 20
16 | 0 | R8,R9 | RES., CHIP, 0402 | TBD | 0
17 | 1 | U1 | IC., LT6555CUF, QFN24UF | LINEAR, LT6555CUF | 20
18 | 4 | FOR 4 MTG | STAND-OFF NYLON 0.25" (SNAP ON) | KEYSTONE, 8831 | 80
19 | 2 | STENCILS FOR BOTH SIDES |  | STENCIL DC892A | 2