## 904A-A
REQUIRED CIRCUIT COMPONENTS:
1 | 2 | C1,C3 | Cap., X5R 1uF 10V 20% | Taiyo Yuden LMK107BJ105MA
2 | 2 | R1,R8 | Res., Chip 1 Ohm 0.06W 5% | AAC CR05-1R0JM
3 | 1 | R5 | Res., Chip 2.10K 1/16W 1% | AAC CR05-2101FM
4 | 1 | R6 | Res., Chip 1.24K 1/16W 1% | AAC CR05-1241FM
5 | 1 | R7 | Res., Chip 2.0K 0.06W 1% | Vishay CRCW04022001F
6 | 1 | U1 | I.C., Batt. Charger Controller | Linear Tech. Corp. LTC4076EDD
ADDITIONAL DEMO BOARD CIRCUIT COMPONENTS:
1 | 1 | R3 | Res., Chip 10 Ohm 0.06W 5% | AAC CR05-100JM
2 | 1 | C2 | Cap., X5R 1uF 10V 20% | Taiyo Yuden LMK107BJ105MA
3 | 1 | D1 | LED, GRN | Panasonic LN1351-C-TR
4 | 1 | D2 | LED, AMBER | Panasonic LN1451-C-TR
5 | 1 | D3 | SCHOTTKY BAT54C (Comm-Cath) | Zetex BAT54C
6 | 2 | R2,R4 | Res., Chip 680 0.06W 5% | AAC CR05-681JM

## 904A-B
REQUIRED CIRCUIT COMPONENTS:
1 | 2 | C1,C3 | Cap., X5R 1uF 10V 20% | Taiyo Yuden LMK107BJ105MA
2 | 2 | R1,R8 | Res., Chip 1 Ohm 0.06W 5% | AAC CR05-1R0JM
3 | 1 | R5 | Res., Chip 2.10K 1/16W 1% | AAC CR05-2101FM
4 | 1 | R6 | Res., Chip 1.24K 1/16W 1% | AAC CR05-1241FM
5 | 1 | R7 | Res., Chip 2.0K 0.06W 1% | Vishay CRCW04022001F
6 | 1 | U1 | I.C., Batt. Charger Controller | Linear Tech. Corp. LTC4077EDD
ADDITIONAL DEMO BOARD CIRCUIT COMPONENTS:
1 | 1 | R3 | Res., Chip 10 Ohm 0.06W 5% | AAC CR05-100JM
2 | 1 | C2 | Cap., X5R 1uF 10V 20% | Taiyo Yuden LMK107BJ105MA
3 | 1 | D1 | LED, GRN | Panasonic LN1351-C-TR
4 | 1 | D2 | LED, AMBER | Panasonic LN1451-C-TR
5 | 1 | D3 | SCHOTTKY BAT54C (Comm-Cath) | Zetex BAT54C
6 | 2 | R2,R4 | Res., Chip 680 0.06W 5% | AAC CR05-681JM