## Sheet1
Item | Qty | Reference | Part Description | Manufacturer / Part #
1 | 2 | C1,C3 | CAP, X7R, 1000pF, 50V, 5%, 0402 | AVX, 04025C102JAT
2 | 1 | C2 | CAP, X5R, 1uF, 10V, 10%, 0603 | AVX, 0603ZD105KAT
3 | 2 | C6,C7 | CAP, NPO, 4.7pF, 50V, .25pF%, 0402 | AVX, 04025A4R7CAT
4 | 3 | J1,J2,J3 | CONN, SMA, 50-OHM EDGE-LANCH | E.F. Johnson 142-0701-851
5 | 2 | L1,L2 | IND, 100nH, 5%, 0603 | TOKO, LL1608-FSLR10J
6 | 1 | L3 | IND, 150nH, 5%, 0603 | TOKO, LL1608-FSLR15J
7 | 3 | TP1,TP2,TP3 | TURRET, TERMINAL | MILL-MAX, 2501-2
8 | 1 | U1 | IC, LT5557EUF, QFN 4X4mm | LINEAR TECH., LT5557EUF
9 | 1 |  | PRINTED CIRCUIT BOARD | DEMO CIRCUIT #910A