## DC913A_Rev3
REQUIRED CIRCUIT COMPONENTS:
Item | Quantity | Reference | Part
1 | 3 | CIN1,CIN3,CIN4 | Cap., X5R 10uF 16V 20% | Taiyo Yuden EMK316BJ106ML
2 | 1 | CIN2 | Cap., Alum 180uF 16V 20% | OSCON 16SVP180MX
3 | 3 | COUT1,COUT2,COUT3 | Cap., X5R 47uF 6.3V 20% | Taiyo Yuden JMK325BJ476MM-T
4 | 2 | C2,C1 | Cap., POSCAP 330uF 4V 20% | SANYO 4TPE330MI
5 | 4 | C3,C5,C7,C14 | Cap., X7R 1000pF 100V 10% | AVX 06031C102KAT2A
6 | 5 | C4,C6,C11,C25,C26 | Cap., X7R 0.1uF 16V 10% | AVX 0603YC104KAT2A
7 | 4 | C8,C9,C15,C16 | Cap., POSCAP 330uF 2.5V 20% | SANYO 2R5TPE330M9
8 | 1 | C10 | Cap., X7R 0.01uF 25V 10% | AVX 06033C103KAT2A
9 | 1 | C12 | Cap., NPO 22pF 50V 10% | AVX 06035A220KAT1A
10 | 2 | C17,C24 | Cap., X7R 100pF 25V 10% | AVX 06033C101KAT2A
11 | 1 | C18 | Cap,, X7R 680pF 25V 20% | AVX 06033C681MAT2A
12 | 3 | C19,C20,C27 | Cap., NPO 47pF 50V 10% | AVX 06035A470KAT1A
13 | 1 | C21 | Cap., X7R 1500pF 25V 10% | AVX 06033C152KAT1A
14 | 1 | C28 | Cap., X5R 10uF 10V 20% | TDK C2012X5R1A106M
15 | 3 | D1,D2,D3 | Schottky Diode, 30V | Central Semi. CMDSH-3
16 | 3 | D4,D5,D6 | Schottky Diode, 1A/40V | Diodes Inc. B140
17 | 2 | L1,L2 | Inductor, 0.6uH | TOKO FDH1055-R60M
18 | 1 | L3 | Inductor, 0.36uH | TOKO FDH1055-R36M
19 | 3 | Q1,Q3,Q5 | Mosfet N-Chan., 30V | Renesas HAT2168H
20 | 3 | Q2,Q4,Q6 | Mosfet N-Chan., 4.5V | Renesas HAT2160H
21 | 3 | RSNSE1,RSNSE2,RSNSE3 | Res., Chip 0.002 1W 5% | Panasonic ERJM1WSJ2M0U
22 | 7 | R1,R2,R3,R4,R5,R6,R21 | Res., Chip 10 0.1W 5% | AAC CR16-100JM
23 | 1 | R7 | Res., Chip 47.5K 0.06W 1% | Vishay CRCW06034752F
24 | 4 | R8,R14,R23,R29 | Res/Jumper, Chip 0 Ohm 1/16W 1 AMP | AAC CJ06-000M
25 | 1 | R9 | Res., Chip 5.1K 0.1W 5% | AAC CR16-512JM
26 | 1 | R10 | Res., Chip 15.0K 0.06W 1% | AAC CR16-1502FM
27 | 2 | R11,R13 | Res., Chip 20K 0.1W 1% | AAC CR16-2002FM
28 | 1 | R12 | Res., Chip 3.9K 0.1W 5% | AAC CR16-392JM
29 | 6 | R15,R18,R19,R22,R28,R30 | Res., Chip 10K 0.1W 1% | AAC CR16-1002FM
30 | 1 | R16 | Res., Chip 3.3K 0.1W 5% | AAC CR16-332JM
31 | 2 | R20,R27 | Res., Chip 100K 0.1W 5% | AAC CR16-104JM
32 | 1 | U1 | I.C., Voltage Reg. | Linear Tech. Corp. LTC3773EUHF