## 915A-2
Item | Qty | Ref - Des | Desc | Manufacturer's Part Number
REQUIRED CIRCUIT COMPONENTS:
1 | 3 | C1,C3,C4 | CAP, 0805 1uF 20% 25V X7R | TDK C2012X7R1E105M
2 | 1 | C2 | CAP, 1206 1uF 10% 50V X7R | TDK C3216X7R1H105K
3 | 1 | C5 | CAP, 0603 0.1uF 10% 16V X7R | TAIYO YUDEN EMK107BJ104KA
4 | 1 | D1 | DIODE, SCHOTTKY 200mW | DIOES INC. BAT54ST
5 | 8 | D2,D3,D4,D5,D6,D7,D8,D9 | LED, | NICHIA NSCW100
6 | 2 | L1,L2 | IND, 33uH | TOKO A914BYW-330M
7 | 1 | R1 | RES, 0402 13.3 OHMS 1% 1/16W | AAC CR05-13R3FM
8 | 1 | R2 | RES, 0402 63.4K OHMS 1% 1/16W | AAC CR05-6342FM
9 | 1 | R3 | RES, 0402 475K OHMS 1% 1/16W | AAC CR05-4753FM
10 | 1 | R4 | RES, 0402 26.7K OHM 1% 1/16W | VISHAY CRCW04022672F
11 | 1 | U1 | IC, LT3466EDD-1 | LINEAR TECH. LT3466EDD-1