## Sheet1
Item | Qty | Reference | Part Description | Manufacturer / Part #
REQUIRED CIRCUIT COMPONENTS:
1 | 2 | C1,C6 | CAP., X5R, 4.7uF, 6.3V, 20%, 0603 | TAIYO YUDEN, JMK107BJ475MA
2 | 2 | C2,C7 | CAP., X5R, 4.7uF, 6.3V, 20%, 0805 | TAIYO YUDEN, JMK212BJ475MA
3 | 1 | C4 | CAP., COG, 10pF, 25V, 5%, 0402 | AVX, 04023A100JAT1A
4 | 1 | C3 | CAP., X5R, 1uF, 6.3V, 20%, 0603 | AVX, 06036D105MAT
5 | 1 | D1 | LED., GREEN, 4V, | PANASONIC,LN1351C
6 | 1 | D2 | LED., AMBER, 4V, | PANASONIC,LN1451C
7 | 1 | L1 | INDUCTOR,10uH, | SUMIDA, CDRH2D14-100NC
8 | 2 | R1,R2 | RES., CHIP, 680, 1/16W, 5%, 0402 | AAC, CR05-681JM
9 | 1 | R9 | RES., CHIP, 806K,1/16W, 1%, 0402 | AAC, CR05-8063FM
10 | 1 | R5 | RES., CHIP, 806, 1/16W,1%, 0402 | AAC, CR05-8060FM
11 | 1 | R3 | RES., CHIP, 1M, /16W, 1%, 0402 | AAC, CR05-1004FM
12 | 1 | R6 | RES., CHIP, 1, /16W, 5%, 0603 | AAC, CR16-1R0JM
13 | 1 | R7 | RES., CHIP, 2M, /16W, 1%, 0402 | AAC, CR05-2004FM
14 | 1 | R8 | RES., CHIP, 1.15M, /16W, 1%, 0402 | AAC, CR05-1154FM
15 | 1 | R10 | RES., CHIP, 464K, /16W, 1%, 0402 | AAC, CR05-4643FM
16 | 1 | U1 | I.C., LTC4080EDD, 3x3mm DFN | LINEAR TECH., LTC4080EDD
ADDITIONAL DEMO BOARD CIRCUIT COMPONENTS:
1 | 0 | C5((OPT) | CAP., TANT, 3528