## Sheet1
REQUIRED CIRCUIT COMPONENTS:
Item | Qty | Reference | Part Description | Manufacturer / Part #
1 | 1 | CIN1 | Cap., X5R 4.7uF 50V 20% 1812 | TDK C4532X5R1H475M
2 | 2 | COUT1,COUT2 | Cap., X5R 2.2uF 16V 20% 0805 | TAIYO YUDEN EMK212BJ225MG
3 | 2 | C1,C2 | Cap., X5R 0.22uF 16V 10% 0603 | TAIYO YUDEN EMK107BJ224KA
4 | 2 | C3,C4 | Cap., X5R 0.1uF 6.3V 20% 0402 | AVX 04026D104MAT2A
5 | 2 | D1,D2 | Fast Switching Diode SOD-123\DIODESINC | Diodes Inc. 1N4448W-7
6 | 2 | D3,D4 | Schottky Diode 5A/40V SMA-DIODES_INC | Diodes Inc. B240A-13-F
7 | 2 | L1,L2 | Inductor, 10uH CDRH8D28 | Sumida CDRH8D28-100NC
8 | 1 | R12 | Res., Chip 24.3k 1/16W 1% 0402 | VISHAY CRCW040224R3FKED
9 | 1 | U1 | I.C., LED Driver TSSOP20-FE/CB | Linear Tech. Corp. LT3475EFE
ADDITIONAL DEMO BOARD CIRCUIT COMPONENTS:
1 | 0 | C5,C6 | Cap., 0402 TBD
2 | 0 | C7 | Cap., NPO 220pF 25V 10% 0402 | AVX 04023A221KAT2A
3 | 0 | D5,D6 | Fast Switching Diode SOD-123\DIODESINC | Diodes Inc. 1N4448W-7
4 | 0 | Q2,Q1 | Mosfet N-Chan., 20V SI2312BDS\SOT23 | Siliconix Vishay Si2312BDS
5 | 0 | Q3 | Mosfet N-Chan., 2N7002 SOT23 | Diodes Inc. 2N7002
6 | 0 | R1 | Res., Chip 20K 0.06W 1% 0402 | AAC, CR05-2002FM
7 | 0 | R3,R2 | Res., Jumper Chip, 0 OHM 1206 | AAC, CJ18-000M
8 | 0 | R4,R5,R8,R9,R10,R11 (Opt) | Res., 0402 TBD 0402
9 | 0 | R7,R6 | Res., Chip 10k 0.06W 5% 0402 | AAC CR05-103JM
10 | 0 | R13 | Res., Chip 1.0M 1/16W 5% 0402 | AAC CR05-105JM
HARDWARE-FOR DEMO BOARD ONLY:
1 | 0 | E1-E11 | Turret,Testpoint MILLMAX-2501-2 | Mill Max 2501-2-00-80-00-00-07-0
2 | 0 |  | FAB, PRINTED CIRCUIT BOARD | DEMO BOARD #923A
3 | 0 |  | STENCIL | STENCIL 923A