## Sheet1
Item | Qty | Reference | Part Description | Manufacturer / Part #
REQUIRED CIRCUIT COMPONENTS:
1 | 2 | CIN,COUT | CAP., X5R, 10uF, 16V, 10% 1206 | Taiyo Yuden, EMK316BJ106KF-T
2 | 1 | RSD | RES., CHIP, 100K, 1/16W, 1% 0402 | VISHAY, CRCW0402100KFKED
3 | 1 | R1 | RES., CHIP, 200, 1/16W, 1% 0402 | VISHAY, CRCW0402200RFKED
4 | 1 | R2 | RES., CHIP, 806, 1/16W, 1% 0402 | VISHAY, CRCW0402806RFKED
5 | 1 | R3 | RES., CHIP, 1K, 1/16W, 1% 0402 | VISHAY, CRCW04021K00FKED
6 | 1 | R4 | RES., CHIP, 1.3K, 1/16W, 1% 0402 | VISHAY, CRCW04021K30FKED
7 | 1 | R5 | RES., CHIP, 1.62K, 1/16W, 1% 0402 | VISHAY, CRCW04021K62FKED
8 | 1 | R7 | RES., CHIP, 698, 1/16W, 1% 0402 | VISHAY, CRCW0402698RFKED
9 | 1 | U1 | I.C. LT3022EDHC, 5X3 DFN, DHC16 | LINEAR TECH., LT3022EDHC
ADDITIONAL DEMO BOARD CIRCUIT COMPONENTS:
1 | 0 | C2 | CAP, OPTION | OPTION
2 | 1 | C1 | CAP., TANT., 33uF, 16V, 20% 6032 | AVX, TAJW336M016
3 | 0 | R6 | RES., OPTION | OPTION
HARDWARE-FOR DEMO BOARD ONLY:
1 | 5 | E1,E2,E3,E4,E5 | TURRET | Mill Max, 2501-2
2 | 1 | JP1 | 0.079 SINGLE ROW HEADER, 3 PIN | SAMTEC, TMM-103-02-L-S
3 | 1 | JP2 | 0.079 SINGLE ROW HEADER, 2x5 | SAMTEC, TMM-105-02-L-D
4 | 2 | JP1,JP2 | SHUNT, | SAMTEC, 2SN-BK-G