## Sheet1
Item | Qty | Reference | Part Description | Manufacture / Part # | Kit Qty
1 | 6 | C1,C2,C4-C7 | CAP., X5R, 1UF 10V,0402 | TDK, C1005X5R1A105MT
2 | 6 | C3,C8,C9,C10,C12,C13 | CAP., X7R, 0.1UF 16V,0402 | TDK, C1005X7R1C104MT
3 | 1 | C11 | CAP., NPO, 100PF 50V,0402 | AVX, 04025A101KAT
4 | 13 | E1-E13 | TESTPOINT, TURRET, .064" | MILL-MAX, 2308-2
5 | 1 | JP1 | JMP, 2X3, .079CC | COMM CON, 2202S-06G2
6 | 5 | JP2,JP3,JP4,JP5,JP6 | JMP, 3PIN 1 ROW .079CC | SAMTEC, TMM-103-02-L-S
7 | 6 | SHUNTS FOR JP1(3&4), JP2-JP6(1&2) | SHUNT, .079" CENTER | SAMTEC, 2SN-BK-G
8 | 1 | J1 | HEADER, 2X7PIN, 0.079CC | MOLEX, 87831-1420
9 | 3 | R1,R2,R3 | RES., CHIP 4.99K 1/16W 1%,0402 | AAC, CR05-4991FM
10 | 2 | R4,R5 | RES., CHIP 10K 1/16W 5%,0402 | AAC, CR05-103JM
11 | 3 | R6,R8,R9 | RES., CHIP 7.5K 1/16W 1%,0402 | AAC, CR05-7501FM
12 | 1 | R7 | RES., CHIP 22 1/16W 5%,0402 | AAC, CR05-220JM
13 | 1 | U1 | I.C., LTC2605CGN, SSOP16GN | LINEAR TECH., LTC2605CGN
14 | 1 | U2 | I.C., LTC2428CG, SSOP28G | LINEAR TECH., LTC2428CG
15 | 1 | U3 | I.C., LT1790ACS6-5,SOT23-6 | LINEAR TECH., LT1790ACS6-5
16 | 1 | U4 | I.C., LT1790ACS6-4.096,SOT23-6 | LINEAR TECH., LT1790ACS6-4.096
17 | 1 | U5 | I.C., LT1790ACS6-2.5,SOT23-6 | LINEAR TECH., LT1790ACS6-2.5
18 | 1 | U6 | I.C., 24LC025, TSSOP8 | MICROCHIP, 24LC025I/ST
19 | 1 | U7 | I.C., NC7WB66K8X, US8 | FAIRCHILD, NC7WB66K8X
20 | 1 | (FOR INVENTORY ONLY). | CABLE ASSY., 8" STRIP | LINEAR RIBBON CABLE CA-2440
21 | 1 |  | STENCIL | DC935A