## Sheet1
Item | Qty | Reference | Part Description | Manufacturer / Part # | Kit Qty | Bal. | Parts/Purch.
|  |  |  | NUMBER OF BOARDS = | 200
1 | 2 | C1,C2 | CAP., X5R, 0.1 uF,16V, 10% , 0402 | AVX, 0402YD104KAT | 400
2 | 3 | E1,E2,E3 | TESTPOINT, TURRET, .095" | MILL-MAX, 2501-2-00-44 | 600
3 | 6 | J1,J2,J3,J4,J5,J6 | CON., SMA 50-OHM EDGE-LANCH | E.F.JOHNSON, 142-0701-851 | 1200
4 | 1 | R1 | RES., CHIP, 100, 1/16W, 1% , 0603 | AAC, CR16-1000FM | 200
5 | 4 | R2,R3,R4,R5 | RES., CHIP, 49.9, 1/16W, 1% , 0402 | AAC, CR05-49R9FM | 800
6 | 1 | U1 | IC., LT5572EUF, 4x4MM, QFN | LINEAR TECH., LT5572EUF | 200
[6 empty] | TOTAL | 0