## 947A-5
Item | Qty | Ref - Des | Desc | Manufacturer's Part Number
REQUIRED CIRCUIT COMPONENTS:
1 | 2 | C16,C10 | CAP, 1210 10uF 20% 25V X5R | TDK C3225X5R1E106M
2 | 1 | C12 | CAP, 0402 22pF 10% 50V NPO | AVX 04025A220KAT
3 | 1 | C13 | CAP, 0402 2200pF 10% 50V X7R | AVX 04025C222KAT
4 | 1 | C14 | CAP, 0402 100pF 10% 50V NPO | AVX 04025A101KAT
5 | 1 | C15 | CAP, 0402 1nF 10% 50V X7R | AVX 04025C102KAT
6 | 3 | C17,C18,C19 | CAP, 1210 100uF 20% 6.3V X5R | TDK C3225X5R0J107M
7 | 2 | C21,C20 | CAP, 0603 1uF 20% 16V X7R | TDK C1608X7R1C105M
8 | 1 | C22 | CAP, 0805 1uF 10% 25V X5R | TDK C2012X7R1E105M
9 | 1 | C23 | CAP, 0402 0.01uF 10% 16V X7R | AVX 0402YC103KAT
10 | 1 | D1 | DIODE, SCHOTTKY BARRIER RECTIFIER | DIODES INC. B320A-13-F
11 | 1 | L1 | IND, 0.9uH | PULSE PG0006.102T
12 | 1 | L2 | IND, 22uH | COILCRAFT ME3220-223KLC
13 | 1 | Q1 | XSTR, MOSFET, N-CHANNEL | PHILIPS PH8230E
14 | 1 | Q2 | XSTR, MOSFET, N-CHANNEL | PHILIPS PH3830L
15 | 1 | R1 | RES, 2010 0.007 OHM 1% 1W | VISHAY WSL20107L000FEB
16 | 1 | R16 | RES, 0402 100.0K OHM 1% 1/16W | AAC CR05-1003FM
17 | 1 | R17 | RES, 0402 80.6K OHM 1% 1/16W | AAC CR05-8062FM
18 | 3 | R18,R25,R33 | RES, 0402 100K OHM 5% 1/16W | VISHAY CRCW0402104JRT6
19 | 1 | R19 | RES, 0402 10 OHM 5% 1/16W | AAC CR05-100JM
20 | 1 | R20 | RES, 0402 12K OHMS 5% 1/16W | AAC CR05-123JM
21 | 1 | R22 | RES, 0402 15K OHM 5% 1/16W | AAC CR05-153JM
22 | 1 | U1 | IC, LT3740EDHC | LINEAR TECH LT3740EDHC