## Sheet1
REQUIRED CIRCUIT COMPONENTS
Item | Qty | Reference | Part Description | Manufacturer / Part #
1 | 1 | CMGATE | Cap., X7R 0.1uF 16V 20% | Taiyo Yuden EMK107BJ104MA
2 | 1 | CPGTMR | Cap., X5R 2.2uF 10V 20% | Taiyo Yuden LMK212BJ225MG
3 | 1 | C1 | Cap., X5R 0.1uF 10V 20% | AVX 0402ZD104MAT2A
4 | 1 | QS0 | Mosfet N-Chan., 30V | Siliconix SI2316DS
5 | 3 | Q1,Q2,Q0 | N-Chan. Mosfet, 30V | International Rect. IRF7413Z
6 | 2 | RFA1,RFA2 | Res., Chip 16.2K 1/16W 1% | AAC CR05-1622FM
7 | 1 | RFB1 | Res., Chip 63.4K 1/16W 1% | AAC CR05-6342FM
8 | 1 | RFB2 | Res., Chip 43.2K 1/16W 1% | AAC CR05-4322FM
9 | 4 | RG1,RG01,RG2,RG02 | Res., Chip 10 0.06W 5% | AAC CR05-100JM
10 | 1 | RON | Res., Chip 10K 0.06W 5% | VISHAY CRCW0402103J
11 | 1 | RTA1 | Res., Chip 10.2K 0.06W 1% | AAC CR05-1022FM
12 | 1 | RTA2 | Res., Chip 5.62K 1/16W 1% | AAC CR05-5621FM
13 | 1 | RTB1 | Res., Chip 42.2K 1/16W 1% | VISHAY CRCW040242K2FRT6
14 | 1 | RTB2 | Res., Chip 28.7K 0.06W 1% | AAC CR05-2872FM
15 | 1 | U1 | I.C., Volt Reg. | Linear Technology Corp. LTC2926CUFD
ADDITIONAL DEMO BOARD CIRCUIT COMPONENTS
1 | 1 | D1 | LED, ORANGE | Panasonic LN1851CTR
2 | 1 | D2 | LED, RED | Panasonic LN1251-C-TR
3 | 2 | R2,R1 | Res., Chip 680 0.06W 5% | AAC CR05-681JM
HARDWARE FOR DEMO BOARD ONLY
1 | 12 | E1-E6,E8,E9,E12-E14,E19 | Turret, Testpoint | Mill Max 2501-2
2 | 8 | E7,E10,E11,E15-E18,E20 | Turret, Testpoint | Mill Max 2308-2
3 | 2 | JP1,JP2 | Headers, 3 Pins 2mm Ctrs. | Samtec TMM-103-02-L-S
4 | 2 | XJP1,XJP2 | Shunt, 2mm Ctrs. | Samtec 2SN-BK-G