## DC949A-A
Item | Qty | Reference | Part Description | Manufacturer / Part #
REQUIRED CIRCUIT COMPONENTS:
1 | 1 | C1 | CAP., X7R, 4.7uF, 25V, 20% 1206 | TDK, C3216X7R1E475M
2 | 2 | C2,C21 | CAP., X7R, 4.7uF, 50V, 20% 1812 | TDK, C4532X7R1H475M
3 | 1 | C3 | CAP., X7R, 1uF, 25V, 20% 0603 | Taiyo Yuden, TMK107BJ105MA
4 | 1 | C4 | CAP., X7R, 0.1uF, 16V, 10% 0402 | TDK, C1005X7R1C104K
5 | 1 | C6 | CAP., X5R, 3.3uF, 25V, 10% 1206 | TDK, C3216X5R1E335K
6 | 1 | D1 | Schottky Barrier Rectifier, 5A, PowerDI 5 | Diodes Inc., PDS560-13
7 | 1 | L1 | INDUCTOR, 10uH, | SUMIDA, CDRH104R-100
8 | 1 | R10 | RES., CHIP, 100k, 1/16W, 5% 0402 | AAC, CR05-104JM
9 | 1 | R9 | RES., CHIP, 24k, 1/16W, 0402 | VISHAY, CRCW040224K0JNED
10 | 1 | R6 | RES., CHIP, 31.6k, 1/16W, 1% 0402 | AAC, CR05-3162FM
11 | 1 | U1 | I.C. LT3478EFE-1, TSSOP-16FE | LINEAR TECH., LT3478EFE-1 (Exposed Pad Variation BC) | 0
ADDITIONAL DEMO BOARD CIRCUIT COMPONENTS:
1 | 1 | CIN | CAP., X7R, 1uF, 25V, 20% 0603 | Taiyo Yuden, TMK107BJ105MA
2 | 0 | C5(opt.) | CAP., 0402
3 | 0 | C7(opt.) | CAP., 1206 | TDK, C3216X5R1E335K
4 | 0 | C20(opt.) | CAP., 1812
5 | 0 | D2(opt.) | Diode, SOD-123
6 | 0 | D3(opt.) | Diode, SMA
7 | 1 | Q1 | N-CH, MOSFET, Si2318DS SOT23 | VISHAY, Si2318DS
8 | 0 | Q2 (opt.) | P-CH, MOSFET, SOT23
9 | 0 | Q3 (opt.) | NPN TRANSISTOR, SOT23
10 | 1 | R1 | RES., CHIP, 100k, 1/16W, 5% 0402 | AAC, CR05-104JM
11 | 1 | R2 | RES., CHIP, 0, 1/16W, 0402 | VISHAY, CRCW0402000ZRT6
12 | 1 | R3 | RES., CHIP, 93.1k, 1/16W, 1% 0402 | AAC, CR05-9312FM
13 | 1 | R4 | RES., CHIP, 36.5k, 1/16W, 1% 0402 | AAC, CR05-3652FM
14 | 0 | R5 (opt.) | RES., CHIP, 0402
15 | 1 | R7 | RES., CHIP, 10k, 1/16W, 5% 0402 | PANASONIC, ERJ2GEJ103X
16 | 0 | R8,R22(opt.) | RES., CHIP, 0402
17 | 0 | R11 | RES., CHIP, 1206 |  | #VALUE!
18 | 0 | R12,R14,R20,R21 (opt.) | RES., CHIP, 0603
19 | 0 | U2 (opt.) | IC. LT3003EMSE MSOP/exposed pad
HARDWARE-FOR DEMO BOARD ONLY:
1 | 13 | TP1-TP13 | Turret, Testpoint | Mill Max, 2501-2

## DC949A-B
Item | Qty | Reference | Part Description | Manufacturer / Part #
REQUIRED CIRCUIT COMPONENTS:
1 | 1 | C1 | CAP., X7R, 4.7uF, 25V, 20% 1206 | TDK, C3216X7R1E475M
2 | 2 | C2,C21 | CAP., X7R, 4.7uF, 50V, 20% 1812 | TDK, C4532X7R1H475M
3 | 1 | C3 | CAP., X7R, 1uF, 25V, 20% 0603 | Taiyo Yuden, TMK107BJ105MA
4 | 1 | C4 | CAP., X7R, 0.1uF, 16V, 10% 0402 | TDK, C1005X7R1C104K
5 | 1 | C6 | CAP., X5R, 3.3uF, 25V, 10% 1206 | TDK, C3216X5R1E335K
6 | 1 | D1 | Schottky Barrier Rectifier, 5A, PowerDI 5 | Diodes Inc., PDS560-13
7 | 1 | L1 | INDUCTOR, 10uH, | SUMIDA, CDRH104R-100
8 | 1 | R10 | RES., CHIP, 100k, 1/16W, 5% 0402 | AAC, CR05-104JM
9 | 1 | R11 | RES., CHIP, 0.1, 1/4W, 1%, 1206 | VISHAY, WSL1206R1000FEA
10 | 1 | R9 | RES., CHIP, 24k, 1/16W, 0402 | VISHAY, CRCW040224K0JNED
11 | 1 | R6 | RES., CHIP, 31.6k, 1/16W, 1% 0402 | AAC, CR05-3162FM
12 | 1 | U1 | I.C. LT3478EFE, TSSOP-16FE | LINEAR TECH., LT3478EFE (Exposed Pad Variation BC)
ADDITIONAL DEMO BOARD CIRCUIT COMPONENTS:
1 | 1 | CIN | CAP., X7R, 1uF, 25V, 20% 0603 | Taiyo Yuden, TMK107BJ105MA
2 | 0 | C5(opt.) | CAP., 0402
3 | 0 | C7(opt.) | CAP., 1206 | TDK, C3216X5R1E335K
4 | 0 | C20(opt.) | CAP., 1812
5 | 0 | D2(opt.) | Diode, SOD-123
6 | 0 | D3(opt.) | Diode, SMA
7 | 1 | Q1 | N-CH, MOSFET, Si2318DS SOT23 | VISHAY, Si2318DS
8 | 0 | Q2 (opt.) | P-CH, MOSFET, SOT23
9 | 0 | Q3 (opt.) | NPN TRANSISTOR, SOT23
10 | 1 | R1 | RES., CHIP, 100k, 1/16W, 5% 0402 | AAC, CR05-104JM
11 | 1 | R2 | RES., CHIP, 0, 1/16W, 0402 | VISHAY, CRCW0402000ZRT6
12 | 1 | R3 | RES., CHIP, 93.1k, 1/16W, 1% 0402 | AAC, CR05-9312FM
13 | 1 | R4 | RES., CHIP, 36.5k, 1/16W, 1% 0402 | AAC, CR05-3652FM
14 | 0 | R5 (opt.) | RES., CHIP, 0402
15 | 1 | R7 | RES., CHIP, 10k, 1/16W, 5% 0402 | PANASONIC, ERJ2GEJ103X
16 | 0 | R8,R22(opt.) | RES., CHIP, 0402
17 | 0 | R12,R14,R20,R21 (opt.) | RES., CHIP, 0603
18 | 0 | U2 (opt.) | IC. LT3003EMSE MSOP/exposed pad
HARDWARE-FOR DEMO BOARD ONLY:
1 | 13 | TP1-TP13 | Turret, Testpoint | Mill Max, 2501-2