## 952A-4
Item | Qty | Ref - Des | Desc | Manufacturer's Part Number
REQUIRED CIRCUIT COMPONENTS:
1 | 1 | CC1 | CAP, 0603 33pF 5% 50V NPO | AVX 06035A330JAT
2 | 1 | CC2 | CAP, 0603 220pF 5% 50V X7R | KEMET C0603C221J5RAC
3 | 1 | CC3 | CAP, 0603 0.01uF 10% 10V X7R | AVX 0603ZC103KAT
4 | 2 | CIN2,CIN1 | CAP, 68uF 25% 100V ALUM | SANYO 100MV68AX
5 | 2 | CIN3,CIN4 | CAP, 1812 1uF 20% 100V X7R | TDK C4532X7R2A105M
6 | 1 | CON | CAP, 0603 100pF 20% 100V NPO | AVX 06031A101MAT
7 | 1 | COUT1 | CAP, 270uF 20% 16V | SANYO 16SP270M
8 | 2 | COUT4,COUT3 | CAP, 1210 10uF 10% 16V X7R | TAIYO YUDEN EMK325BJ106KN
9 | 1 | CSS | CAP, 0603 1000pF 10% 50V X7R | AVX 06035C102KAT
10 | 2 | C5,C1 | CAP, 0603 1uF 20% 16V X5R | AVX 0603YD105MAT
11 | 4 | C2,C6,C7,C9 | CAP, 0603 0.1uF 20% 16V X7R | TAIYO YUDEN EMK107BJ104MA-T
12 | 1 | D1 | DIODE, SCHOTTKY RECTIFIER 1.0A | DIODES INC. B1100
13 | 1 | D2 | DIODE, SWITCHING 200mW | DIODES INC. BAS19W-7-F
14 | 1 | L1 | IND, 7.7uH | SUMIDA CDEP147NP-7R7MC-95
15 | 2 | Q2,Q1 | XSTR, MOSFET N-CHANNEL 80V | VISHAY SILICONIX Si7852DP
16 | 1 | Q3 | XSTR, MOSFET N-CHANNEL | ZETEX ZXMN10A07FTA
17 | 1 | RC | RES, 0603 90.9K OHMS 1% 1/10W | VISHAY CRCW060390K9FKEA
18 | 1 | RC2 | RES, 0603 10K OHMS 5% 1/10W | VISHAY CRCW060310K0JNEA
19 | 1 | RFB1 | RES, 0603 14.0K OHMS 1% 1/10W | VISHAY CRCW060314K0FKEA
20 | 1 | RFB2 | RES, 0603 1K OHMS 1% 1/10W | VISHAY CRCW06031K00FKEA
21 | 1 | RON | RES, 0805 274K OHMS 1% 1/8W | VISHAY CRCW0805274KFKEA
22 | 9 | R3,R4,R8,R9,R12,R13,R15,R21,R24 | RES, 0603 0 OHM JUMPER | VISHAY CRCW0603000ZRT6
23 | 1 | R16 | RES, 1206 24.9K OHMS 1% 1/4W | VISHAY CRCW120624K9FKEA
24 | 1 | U1 | IC, LTC3810EG | LINEAR TECH LTC3810EG
ADDITIONAL DEMO BOARD CIRCUIT COMPONENTS:
1 | 1 | RUV1 | RES, 0805 470K OHMS 5% 1/8W | VISHAY CRCW0805470KJNEA
2 | 1 | RUV2 | RES, 0603 33.2K OHMS 1% 1/10W | VISHAY CRCW040233K2FKED
3 | 1 | R6 | RES, 0603 100K OHMS 5% 1/10W | VISHAY CRCW0603100KJNEA
4 | 2 | R23,R22 | RES, 2010 0.012 OHMS 1% 1W | TT ELECTRONICS LRC-LRF 2010-01-012-F
5 | 0 | C3 | CAP, 0603 0.1uF 20% 16V X7R OPTION | TAIYO YUDEN EMK107BJ104M
6 | 0 | COUT5,COUT6 | CAP, 7343 150uF 20% 4V POSCAP OPTION | SANYO POSCAP 4TPC150MC OPTION
7 | 0 | COUT2 | CAP, 270uF 20% 16V OPTION | SANYO 16SP270M OPTION
8 | 0 | CIN6,CIN5 | CAP, 1812 1uF 20% 100V X7R OPTION | TDK C4532X7R2A105M OPTION
9 | 0 | Q6 | XSTR, MOSFET N-CHANNEL OPTION | ZETEX ZXMN10A11G OPTION
10 | 0 | Q7 | XSTR, MOSFET N-CHANNEL OPTION | ZETEX ZXMN10A09K OPTION
11 | 0 | Q8 | XSTR, MOSFET N-CHANNEL OPTION | VISHAY Si3430DV OPTION
12 | 0 | R1,R2,Q4,CC4,C4,R5,Q5,C8, | DO NOT STUFF | OPTION
R10,R11,R14,R17-R20,RF,CF
HARDWARE
1 | 1 | JP1 | HEADER, 4PIN | SAMTEC TMM-104-02--L-S
2 | 1 | JP2 | HEADER,3PIN, 2mm | SAMTEC TMM-103-02-L-S
3 | 2 | JP1,JP2 | SHUNT | SAMTEC 2SN-BK-G
4 | 11 | TP1-TP11 | TURRET | MILL MAX 2501-2-00-80-00-00-07-0
5 | 4 |  | STANDOFF, SNAP ON | KEYSTONE_8831