## Sheet1
Item | Qty | Reference | Part Description | Manufacture / Part # | Kit Qty
|  |  |  | NUMBER OF BOARDS = | 175
1 | 2 | C1,C2 | CAP., X7R 0.1UF 16V, 20%, 0402 | TDK, C1005X7R1C104M | 350
2 | 1 | C3 | CAP., X5R 4.7UF 6.3V, 20%, 0603 | TDK, C1608X5R0J475M | 175
3 | 1 | C4 | CAP., X5R, 1UF 6.3V, 20%, 0402 | TDK, C1005X5R0J105M | 175
4 | 1 | C5 | CAP., X7R 0.01UF 25V, 10%,0402 | AVX, 04023C103KAT1A | 175
5 | 9 | E1-E9 | TESTPOINT, TURRET, .064" | MILL-MAX, 2308-2 | 1575
6 | 4 | JP1,JP2,JP3,JP4 | JMP, 3PIN 1 ROW .079CC | SAMTEC, TMM-103-02-L-S | 700
7 | 4 | SHUNTS FOR JP1-JP4 PIN 1&2 | SHUNT, .079" CENTER | SAMTEC, 2SN-BK-G | 700
8 | 1 | J1 | HEADER, 2X7PIN, 0.079CC | MOLEX, 87831-1420 | 175
9 | 3 | R1,R2,R3 | RES., CHIP 4.99K 1/16W 1%,0402 | VISHAY, CRCW04024991FM | 525
10 | 1 | U1 | I.C., LTC2483CDD, DFN10DD | LINEAR TECH., LTC2483CDD | 175
11 | 1 | U2 | I.C., LT1790ACS6-5, SOT23-6 | LINEAR TECH., LT1790ACS6-5 | 175
12 | 1 | U3 | I.C., 24LC025, TSSOP8 | MICROCHIP, 24LC025-I/ST | 175
13 | 1 | FOR INVENTORY ONLY | CABLE ASSY, 8" STRIP | LINEAR RIBBON CABLE CA-2440 | 175
14 | 1 |  | STENCIL | DC955A | 1