## DC957A-BOM
Item | Qty | Reference | Part Description | Manufacturer / Part #
REQUIRED CIRCUIT COMPONENTS
1 | 1 | C1 | CAP, X7R, 2200pF 50V, 10%,0402 | AVX, 04025C222KAT2A
2 | 1 | C2 | CAP, NP0, 220pF 50V, 5%,0402 | AVX, 04025A221JAT2A
3 | 1 | C3 | CAP, NP0, 10pF 50V, 5%,0402 | AVX, 04025A100JAT2A
4 | 1 | C4 | CAP, NPO, 470pF 50V, 5%,0402 | TDK, C1005COG1H471J
5 | 1 | C6 | CAP., X7R 0.1UF 16V, 10%, 0402 | TDK, C1005X7R1C104K
6 | 1 | C7 | CAP., X5R 4.7UF 6.3V, 20%, 0603 | TDK, C1608X5R0J475M
7 | 2 | C8,C9 | CAP., X5R, 0.22UF 10V, 10%, 0402 | TDK, C1005X5R1A224K
8 | 1 | C12 | CAP., X7R, 22UF 16V, 20%, 1210 | TDK, C3225X7R1C226M
9 | 1 | C14 | CAP., X5R 47UF 6.3V, 20%, 1210 | TDK, C3225X5R0J476M
10 | 1 | C16 | CAP., POSCAP, 150UF 6.3V, 6032 | SANYO, 6TPE150MIC2
11 | 2 | D1,D2 | DIODE, SCHOTTKY, SOD323 | CENTRAL SEMI., CMDSH-3-LTC
12 | 1 | D3 | DIODE, SCHOTTKY, SOD323F | PHILIPS SEMI., PMEG2020EJ T/R
13 | 1 | D4 | DIODE, SCHOTTKY, SOD123F | PHILIPS SEMI., PMEG1030EH T/R
14 | 1 | L1 | IND, FIXED, 2.2UH | TDK, RLF7030T-2R2M5R4
15 | 2 | Q2,Q1 | MOSFET, DUAL N-CH, SO8 | FAIRCHILD, FDS6894A
16 | 2 | R5,R1 | RES., CHIP, 215K, 1/16W, 1%, 0402 | VISHAY, CRCW04022153F
17 | 1 | R2 | RES., CHIP, 10K, 1/16W, 1%, 0402 | VISHAY, CRCW04021002F
18 | 2 | R6,R3 | RES., CHIP, 127K, 1/16W, 1%, 0402 | VISHAY, CRCW0402127KFKED
19 | 1 | R4 | RES., CHIP, 31.6K, 1/16W, 1%, 0402 | VISHAY, CRCW040231K6FKED
20 | 1 | R7 | RES., CHIP, 42.2K, 1/16W, 1%, 0402 | VISHAY, CRCW04024222F
21 | 1 | R8 | RES., CHIP, 49.9K, 1/16W, 1%, 0402 | VISHAY, CRCW040249K9FKED
22 | 1 | U1 | I.C., LTC3785EUF, QFN24UF | LINEAR TECH., LTC3785EUF
ADDITIONAL DEMO BOARD CIRCUIT COMPONENTS
1 | 0 | C5 | CAP., 0402 | OPT
2 | 3 | C10,C11,C15 | CAP., X7R 0.1UF 16V, 10%, 0402 | TDK, C1005X7R1C104K
3 | 1 | C13 | CAP., ELECT., 220UF 16V | SANYO, 16CV220KX
4 | 0 | L2 | IND, DO1813HC | OPT
5 | 2 | R9,R10 | RES., CHIP, 10K, 1/16W, 1%, 0402 | VISHAY, CRCW04021002F
6 | 0 | R12 | RES., 0402 | OPT
HARDWARE-FOR DEMO BOARD ONLY
1 | 4 |  | STAND-OFF, NYLON (SNAP ON), 0.50" TALL | KEYSTONE, 8833(SNAP ON)
2 | 7 | E1,E2,E3,E5,E6,E7,E8 | TESTPOINT, TURRET, .064" | MILL-MAX, 2308-2