## Sheet1
Item | Qty | Reference | Part Description | Manufacture / Part # | Kit Qty | Pkg Qty | Bal. | Parts/Purch.
|  |  |  | NUMBER OF BOARDS = | 200
1 | 1 | C1, | CAP., COG, 22pF, 16V, +/-0.25pF, 0402 | AVX, 0402YA220CAT2A
2 | 1 | C2,C7 | CAP., Optional
3 | 2 | C3,C5 | CAP., COG, 100pF, 16V, 10%,0402 | AVX, 0402YA101KAT2A
4 | 1 | C4 | CAP., COG, 1.0pF,16V,+/-0.25pF, 0402 | AVX, 0402YA1R0CAT2A
5 | 2 | C6,C9 | CAP., X7R, 1nF, 16V, 10%, 0402 | AVX, 0402YC102KAT2A
6 | 1 | C8 | CAP., X5R, 1uF, 10V, 10%, 0603 | Taiyo Yuden, LMK107BJ105KA
7 | 1 | C10 | CAP., COG, 2.2pF, 16V, +/-0.25pF, 0402 | AVX, 0402YA2R2CAT2A
8 | 4 | E1,E2,E3,E4 | TESTPOINT, TURRET, .061" | MILL-MAX, 2308-2-00-44
9 | 3 | J1,J2,J3 | CON., SMA 50-OHM EDGE-LANCH | E.F.JOHNSON, 142-0701-851
10 | 2 | L1,L2, | INDUCTOR, 18nH, 0402 | TOKO, LL1005-FHL18NJ
11 | 1 | L5 | INDUCTOR, 12nH, 0402 | TOKO, LL1005-FHL12NJ
12 | 2 | L3,L4 | INDUCTOR, 27nH, 0402 | TOKO, LL1005-FHL27NJ
13 | 1 | R1 | RES., CHIP, 3 Ohm, 1/16W, 1% 0402 | VISHAY, CRCW04023R00FNED
14 | 1 | R2 | RES., CHIP (OPT) 0402
15 | 1 | T1 | Transformer, RF,XFMR, 1:1 | Coilcraft, WBC1-1TL
16 | 1 | T2 | Transformer, RF, Balun, 1:1,900mHZ | TDK HHM1515B2
| 1 | U1 | IC., LT5560EDD 8 pin DD8 | Linear Tech., LT5560EDD