## Sheet1
Item | Qty | Reference | Part Description | Manufacture / Part #
1 | 2 | C1,C2 | Cap., X5R 0.1uF 16V 20% | AVX 0402YD104MAT2A
2 | 3 | E1,E2,E3 | Testpoint, Turret | Mill Max 2501-2
3 | 6 | J1,J2,J3,J4,J5,J6 | CON., SMA 50-OHM | E.F. JOHNSON 142-0701-851
4 | 1 | R1 | Res., Chip 100 0.06W 5% | AAC CR16-101JM
5 | 1 | U1 | I.C., RF Modulator | Linear Tech. Corp. LT5568EUH
6 | 1 |  | FAB., PRINTED CIRCUIT BOARD | DEMO CIRCUIT 966A
7 | 2 |  | STENCIL | STENCIL 966A