## Sheet1
Item | Qty | Reference | Part Description | Manufacturer / Part # | Kit Qty | Pkg Qty | Bal. | Parts/Purch.
REQUIRED CIRCUIT COMPONENTS:
1 | 1 | C1 | CAP., POSCAP, 150uF, 10V, 10% 7343 | Sanyo, 10TPD150M
2 | 2 | C4,C8 | CAP., X5R, 0.1uF, 16V, 10%, 0603 | AVX, 0603YC104KAT
3 | 1 | C3 | CAP.,TANT, 4.7uF, 10V, 10% CASE A | AVX, Tant TAJA475M016R
4 | 1 | C5 | CAP., X7R, 1nF, 16V, 10% 0603 | AVX, 0603YC102KAT2A
5 | 1 | C6 | CAP., X7R, 1200pF, 50V, 10% 0603 | AVX, 06035C122KAT2A
6 | 1 | C7 | CAP., NPO, 150pF, 25V, 10% 0603 | AVX, 06033A151KAT
7 | 1 | C9 | CAP., NPO, 39pF, 25V, 5% 0603 | AVX, 06033A390JAT
8 | 1 | C12 | CAP., X7R, 0.1uF, 50V, 10% 0805 | AVX, 08055C104KAT
9 | 1 | C13 | CAP., X5S, 10uF, 50V, 20% 1812 | Taiyo Yuden, UMK432C106MM-T
10 | 1 | C15 | CAP., X7R, 1000pF, 50V, 10% 0603 | AVX, 06035C102KAT
11 | 1 | C16 | CAP., X7R, 100pF, 50V, 10% 0603 | AVX, 06035C101KAT1A
12 | 1 | D2 | DIODE, CMDSH-4E, SOD-323 | Central Semiconductor, CMDSH-4E
13 | 1 | L1 | IND., 3.2uH | Sumida,CDEP105-3R2MC-88
14 | 2 | Q1,Q2 | Power MOSFET, Si4840DY, 8-lead SOIC | Vishay Siliconix, Si4840DY
15 | 1 | R1 | RES., CHIP, 12mOhm, 0.5W, 1% 1206 | AAC, CTL18R012JJ
16 | 1 | R2 | RES., CHIP, 215K, 1/16W, 1%, 0603 | AAC, CR16-2153FM
17 | 1 | R3 | RES., CHIP, 68.1K, 1/16W, 1%, 0603 | AAC, CR16-6812FM
18 | 1 | R4 | RES., CHIP, 9.53K , 1/16W, 1%, 0603 | AAC, CR16-9531FM
19 | 2 | R6,R20 | RES., CHIP, 10K, 1/16W, 1%, 0603 | AAC, CR16-1002FM
20 | 1 | R24 | RES., CHIP, 200K, 1/16W, 1%, 0603 | AAC, CR16-2003FM
21 | 1 | U1 | I.C., LTC3835EFE | LINEAR TECH., LTC3835EFE
ADDITIONAL DEMO BOARD CIRCUIT COMPONENTS:
1 | 1 | C2 | CAP., X5R, 4.7uF, 16V, 10%, 1206 | Taiyo Yuden, EMK316BJ475KL-T
2 | 1 | C17 | CAP., X5R, 1uF, 16V, 10% 0603 | Taiyo Yuden, EMK107BJ105KA-T
3 | 1 | C22 | CAP., Aluminum Elect, 22uF, 50V, 20% | Sanyo, 50CE22BS
4 | 1 | C23 | CAP.,TANT, 4.7uF, 10V, 10% CASE A | AVX, Tant TAJA475M016R
5 | 8 | R5,R9,R13,R14,R17,R18,R21 | RES., CHIP, 0 Ohm, 1/16W, 0603 | AAC, CJ06-000M
6 | 1 | R19 | RES., CHIP, 100K, 1/16W, 1%, 0603 | AAC, CR16-1003FM
7 | 0 | R23 | RES., 0603 | OPT
8 | 0 | R10 | RES., 0603 | OPT
9 | 0 | R11 | RES., 0805 | OPT
10 | 0 | C24 | CAP., 0603 | OPT
11 | 0 | D1 | DIODE, SMA | OPT
12 | 0 | C10 | CAP., 7343 | OPT
13 | 0 | C14 | CAP., 0603 | OPT
HARDWARE-FOR DEMO BOARD ONLY:
1 | 4 | E7,E8,E9,E10 | TURRET, TEST PIN, .094 | MILL-MAX, 2501-2
2 | 7 | E1-E6,E11 | TURRET, TEST PIN, .065 | MILL-MAX, 2308-2-00-44
3 | 3 | JP1,JP2,JP3 | 0.079 SINGLE ROW HEADER, 4 PIN | SAMTEC, TMM104-02-L-S
4 | 2 | JP5,JP4 | 0.079 SINGLE ROW HEADER, 3 PIN | SAMTEC, TMM103-02-L-S
5 | 5 | XJP1,XJP2,XJP3,XJP4,XJP5 | SHUNT, | SAMTEC, 2SN-BK-G