## Sheet1
Item | Qty | Reference | Part Description | Manufacturer / Part #
REQUIRED CIRCUIT COMPONENTS:
1 | 6 | C1,C9,C16,C17,C19,C27 | CAP., X7R, 0.1uF, 16V, 10% 0603 | AVX, 0603YC104KAT2A
2 | 0 | C2,C28,C29(OPT.) | CAP., 0603
3 | 2 | C5,C18 | CAP., C0G, 100pF, 50V, 10% 0603 | AVX, 06035A101KAT2A
4 | 4 | C6,C8,C23,C25 | CAP., X7R, 2.2nF, 50V, 10% 0603 | AVX, 06035C222KAT2A
5 | 1 | C7 | CAP., X5R, 1uF, 10V, 10% 0603 | AVX, 0603ZD105KAT2A
6 | 4 | C10,C11,C20,C21 | CAP., POSCAP, 330uF, 2.5V, 20% 7343 | SANYO, 2R5TPE330M9
7 | 1 | C12 | CAP., X5R, 4.7uF, 10V, 20% 0805 | Taiyo Yuden, LMK212BJ475MG-T
8 | 1 | C13 | CAP., X5R, 1uF, 16V, 10% 0603 | Taiyo Yuden, EMK107BJ105KA-T
9 | 2 | C14,C15 | CAP., X7R, 10uF, 16V, 20% 1206 | TDK, C3216X7R1C106M
10 | 1 | C22 | CAP., X7R, 1.5nF, 50V, 10% 0603 | AVX, 06035C152KAT2A
11 | 1 | C3,C24 | CAP., C0G, 220pF, 50V, 10% 0603 | AVX, 06035A221KAT2A
12 | 2 | C30,C31 | CAP., X5R, 47uF, 6.3V, 20% 1210 | TDK, C3225X5R0J476MT
13 | 1 | C36 | CAP., OSCON, 180uF, 16V, 20% | SANYO OSCON, 16SVP180MX
14 | 2 | D3,D2 | DIODE, BAT54, SOT23 | DIODES INC., BAT54
15 | 2 | L1,L2 | INDUCTOR, 0.4uH | VITEC, 59P9875N
16 | 2 | Q1,Q4 | N-Chan. RJK0301DPB LFPAK | RENESAS, RJK0301DPB
17 | 2 | Q2,Q3 | N-Chan. RJK0305DPB LFPAK | RENESAS, RJK0305DPB
18 | 0 | R3,R5,R24,R36,R46,R47,R57(OPT.) | RES., CHIP, 0603
19 | 4 | R1,R19,R31,R42 | RES., CHIP, 2.0K, 1/16W, 5% 0603 | VISHAY, CRCW06032K00JNEA
20 | 6 | R4,R12,R41,R44,R53,R54 | RES., CHIP, 0, 1/16W, 0603 | Panasonic, ERJ3GEY0R00V
21 | 1 | R6 | RES., CHIP, 43K, 1/16W, 5% 0603 | VISHAY, CRCW060343K0JNEA
22 | 2 | R7,R27 | RES., CHIP, 100K, 1/16W, 5% 0603 | VISHAY, CRCW0603104JRT6
23 | 4 | R8,R9,R32,R33 | RES., CHIP, 100, 1/16W, 5% 0603 | VISHAY, CRCW0603100RJNEA
24 | 1 | R10,R35 | RES., CHIP, 4.99K, 1/16W, 1% 0603 | VISHAY, CRCW06034K99FKEA
25 | 1 | R11 | RES., CHIP, 4.7K, 1/16W, 5% 0603 | VISHAY, CRCW06034K70JNEA
26 | 1 | R13 | RES., CHIP, 11.8K, 1/16W, 1% 0603 | VISHAY, CRCW060311K8FKEA
27 | 2 | R14,R30 | RES., CHIP, 12.4K, 1/16W, 1% 0603 | VISHAY, CRCW060312K4FKEA
28 | 2 | R15,R26 | RES., CHIP, 0.0015, 1W, 1% 2512 | Panasonic, ERJ-M1WTF1M5U
29 | 5 | R16,R17,R25,R28,R34 | RES., CHIP, 10.0K 1/16W, 1% 0603 | VISHAY, CRCW060310K0FKEA
30 | 1 | R18,R56 | RES., CHIP, 1K ,1/16W, 5% 0603 | VISHAY, CRCW06031K00JNEA
31 | 3 | R20,R21,R58 | RES., CHIP, 1.0 ,1/16W, 5% 0603 | VISHAY, CRCW06031R00JNEA
32 | 1 | R23 | RES., CHIP, 10K, 1/16W, 5% 0603 | VISHAY, CRCW060310K0JNEA
33 | 1 | R29 | RES., CHIP, 68K, 1/16W, 5% 0603 | VISHAY, CRCW060368K0JNEA
34 | 1 | R37 | RES., CHIP, 3.0K, 1/16W, 5% 0603 | VISHAY, CRCW0603K00JNEA
35 | 1 | R38 | RES., CHIP, 7.5K, 1/16W, 5% 0603 | VISHAY, CRCW0607K50JNEA
36 | 2 | R39,R40 | RES., CHIP, 10, 1/16W, 5% 0603 | VISHAY, CRCW060310R0JNEA
37 | 1 | U1 | I.C. LTC3811EUHF, QFN-5X7 | LINEAR TECH., LTC3811EUHF
38 | 1 |  | FAB, PRINTED CIRCUIT BOARD | DEMO CIRCUIT 971A
ADDITIONAL DEMO BOARD CIRCUIT COMPONENTS:
1 | 0 | C4,C26(OPT.) | CAP., 0603
2 | 0 | C32,C33,C34,C53(OPT.) | CAP., X7R, 10uF, 16V, 20% 1206
3 | 0 | D4,D1(OPT.) | DIODE, SMA
4 | 0 | Q5,Q6(OPT.) | N-Chan. RJK0305DPB LFPAK
5 | 0 | Q7,Q8(OPT.) | N-Chan. RJK0301DPB LFPAK
6 | 0 | R2,R22,R43,R45,R48,R50,R55(OPT.) | RES., CHIP, 0603
7 | 0 | R49,(OPT) | RES., CHIP, 9.09K 0603
8 | 0 | R51 (OPT) | RES., CHIP, 10K, 0603
9 | 0 | R52,(OPT) | RES., CHIP, 2.32K 0603
10 | 3 | JP1,JP2,JP3 | 0.079 SINGLE ROW HEADER, 3 PIN | SAMTEC, TMM103-02-L-S
11 | 3 | XJP1,XJP2,XJP3 | SHUNT, | SAMTEC, 2SN-BK-G
12 | 0 | U2(OPT.) | I.C. LT1761ES5-SD SOT23-5
HARDWARE-FOR DEMO BOARD ONLY:
1 | 13 | E1,E2,E5,E6,E10,E12-E19 | TESTPOINT, TURRET, .061" | MILL-MAX, 2308-2-00-44
3 | 4 | (STAND-OFF) | STAND-OFF, NYLON 0.50" tall | KEYSTONE, 8833(SNAP ON)
2 | 6 | E3,E4,E7,E8,E9,E11 | JACK BANANA | KEYSTONE, 575-4