## Sheet1
Item | Qty | Reference | Part Description | Manufacturer / Part #
REQUIRED CIRCUIT COMPONENTS:
1 | 2 | C1,C2 | CAP., X5R, 47uF, 6.3V,20%, 1206 | TDK, C3216X5R0J476M
2 | 2 | C7,C8 | CAP., X5R, 22uF, 6.3V,10%, 1206 | AVX,12066D226KAT
3 | 1 | C4 | CAP., X7R, 680pF, 50V,10%, 0402 | AVX, 04025C681KAT
4 | 1 | C5 | CAP., NPO, 33pF, 50V,10%, 0402 | AVX, 04025A330KAT
5 | 1 | C6 | CAP., NPO, 47pF, 50V,10%, 0402 | AVX, 04025A470KAT
6 | 2 | C10,C11 | CAP., X5R,10uF, 6.3V, 10%, 0805 | AVX, 08056D106KAT
7 | 1 | C12 | CAP., X7R, 0.22uF, 10V,10%, 0603 | AVX, 0603ZC224KAT
8 | 1 | D1 | SCHOTTKY DIODE | CENTRALSEMI, CMDSH-3
9 | 1 | L1 | INDUCTOR., 0.47uH | VISHAY, IHLP-2525CZ-01.47uH
10 | 1 | Q1 | DUAL N-CHANNEL MOSFET,SO8 | FAIRCHILD, FDS6898A
11 | 1 | R1 | RES., CHIP, 118K, 1/16W, 1% ,0402 | AAC,CR05-1183FM
12 | 1 | R2 | RES., CHIP, 5.1K, 1/16W, 5% ,0402 | AAC,CR05-512JM
13 | 1 | R3 | RES., CHIP, 59K, 1/16W, 1% ,0402 | AAC,CR05-5902FM
14 | 1 | R4 | RES., CHIP, 10K, 1/16W, 1% ,0402 | AAC,CR05-1002FM
15 | 1 | U1 | I.C LTC3822EDD,3X3MM,DFN | LINEAR TECH., LTC3822EDD
ADDITIONAL DEMO BOARD CIRCUIT COMPONENTS:
1 | 0 | R5(OPT) | RES., 0402