## Sheet1
Item | Qty | Reference | Part Description | Manufacturer / Part #
1 | 2 | C1,C2 | CAP., X5R, 1uF, 10V, 0603 | TAIYO YUDEN, LMK107BJ105MA
2 | 6 | E1-E6 | TESTPOINT, TURRET, .094" | MILL-MAX, 2501-2
3 | 2 | JP1,JP2 | JUMPER, 0.079, 3 PIN | SEMTEC, TMM-103-02-L-S
4 | 2 | JP1,JP2 | SHUNT, | SAMTEC, 2SN-BK-G
5 | 1 | D1 | LED, SMT EMBER 2.1V 45mW | PANASONIC LN1451C-(TR)
6 | 1 | R1 | RES., CHIP, 1 1/16W 5% 0402 | AAC., CR05-1R0JM
7 | 1 | R2 | RES., CHIP, 680 1/16W 5% 0402 | AAC., CR05-681JM
8 | 1 | R5 | RES., CHIP, 1.33K 1/16W 1% 0402 | AAC., CR05-1331FM
9 | 2 | R3,R4 | RES., CHIP, 100K 1/16W 1% 0402 | VISHAY, CRCW04021003F
10 | 1 | U1 | IC., LITHIUM-ION BATTERY CHARGER | LINEAR., LTC4069EDC#PBF