## Sheet1
Item | Qty | Reference | Part Description | Manufacturer / Part #
REQUIRED CIRCUIT COMPONENTS:
1 | 2 | C2,C3 | Cap., X5R, 2.2uF, 35V, 10%, 1210 | TAIYO YUDEN, GMK325BJ225KAT
2 | 1 | C4 | Cap., X7R, 1uF, 16V, 10%, 0603 | TDK, C1608X7R1C105K
3 | 4 | C5,C7,C8,C9 | Cap., X7R, 0.33uF, 35V, 20%, 0805 | TAIYO YUDEN, GMK212BJ334MG-T
4 | 1 | C6 | Cap., X7R, 22nF, 16V, 10%, 0402 | AVX, 0402YC223KAT
5 | 4 | C10-C13 | CAP., X7R, 1nF, 50V, 5%, 0402 | AVX, 04025C102JAT
6 | 4 | D1,D2,D3,D4 | SCHOTTKY DIODES, PowerDI123 | DIODES INC, DFLS140-7
7 | 4 | L1,L2,L3,L4 | INDUCTOR.,10uH | TOKO, #A916CY-100M=P3
8 | 4 | R1,R4,R5,R8 | RES., CHIP, 0.1, 1/8W, 1% ,0402 | PANASONIC, ERJ-2BSFR10X
9 | 4 | R2,R25,R27,R29 | RES., CHIP, 66.5K, 1/16W, 1% ,0402 | KOA, RK73H1E6652F
10 | 4 | R3,R24,R26,R28 | RES., CHIP, 33.2K, 1/16W, 1% ,0402 | AAC, CR05-3322FM
11 | 1 | R11 | RES., CHIP, 21K, 1/16W, 1% ,0402 | AAC, CR05-2102FM
12 | 1 | U1 | I.C LT3476EUHF#PBF,5mmX7mm,QFN | LINEAR TECH., LT3476EUHF#PBF
ADDITIONAL DEMO BOARD CIRCUIT COMPONENTS:
1 | 1 | C1 | Cap., TANT, 4.7uF, 50V, 10%, 7343 | AVX, TAJD475K050R
2 | 0 | C14-C17 (OPT) | Cap., 0402
3 | 4 | Q1,Q3,Q5,Q7 | P-CHANNEL MOSFET,SOT-23 | VISHAY, Si2303BDS
4 | 4 | Q2,Q4,Q6,Q8 | N-CHANNEL TRANSISTOR,SOT-23 | DIODES INC, 2N7002
5 | 8 | R12-R19 | RES., CHIP, 4.99K, 1/16W, 1% ,0402 | AAC, CR05-4991FM
6 | 8 | R6,R7,R9,R10,R20-R23 | RES., CHIP, 0, 1/16W, 1% ,0402 | AAC, CJ05-000M