## Sheet1
Item | Qty | Reference | Part Description | Manufacture / Part # | Kit Qty
|  |  |  | NUMBER OF BOARDS = | 175
1 | 2 | C2,C1 | CAP., X7R, 0.1UF 16V, 10%, 0603 | MURATA, GRM188R71C104KA01D | 350
2 | 2 | C3,C4 | CAP., X7R 0.1UF 100V, 10%, 0603 | MURATA, GRM188R72A104KA35D | 350
3 | 1 | C5 | CAP., X7R, 0.47UF 100V, 10%, 0805 | MURATA, GRM21BR72A474KA73L | 175
4 | 1 | D1 | DIODE, 58V TVS, SMA-DIODE | DIODES INC., SMAJ58A | 175
5 | 1 | D2 | DIODE, SHOTTKY, PICO MINI, SOT563 | CENTRAL SEMI., CMLSH05-4 | 175
6 | 1 | J1 | HEADER,1X6, 0.79" (2mm), SMT, HORIZONTAL | SAMTEC, MMT-106-02-S-SH-004 | 175
7 | 1 | R1 | RES., CHIP 510K 1/16W 5%,0603 | AAC, CR16-514JM | 175
8 | 1 | R2 | RES., CHIP 1K 1/16W 5%,0603 | AAC, CR16-102JM | 175
9 | 1 | U1 | I.C., LTC4263CDE, DFN14DE | LINEAR TECH., LTC4263CDE | 175
10 | 2 |  | STENCIL | DC981B | 2