## Sheet1
Item | Qty | Reference | Part Description | Manufacturer / Part #
REQUIRED CIRCUIT COMPONENTS:
1 | 1 | C1 | CAP., X5R, 1uF, 50V, 20%, 1210 | Taiyo Yuden, UMK325BJ105MH
2 | 3 | C2,C6,C8 | CAP., X7R, 0.1uF, 50V, 10%, 0603 | TDK, C1608X7R1H104K
3 | 3 | C3-C5 | CAP., X5R, 1000PF,10V, 20%, 0402 | AVX. 0402ZD102MAT (2rls, leaded)
4 | 1 | C9 | CAP., X5R, 1uF, 6.3V, 20%, 0402 | TDK, C1005X5R0J105M
5 | 3 | D1-D3 | SCHOTTKY BARRIER RECTIFIER, SOD-123 | ROHM, RB160M-60TR
6 | 3 | L1-L3 | INDUCTOR, 15uH | Sumida, CDRH3D14/HPNP-150NC
7 | 3 | Q2,Q4,Q6 | P-CHANNEL MOSFET, SOT-23 | VISHAY, Si2303BDS-T1-E3
8 | 3 | R2,R13,R20 | RES., CHIP, 0.2, 1/8W, 1% , 0402 | PANASONIC, ERJ-2BSFR20X
9 | 1 | U1 | I.C LT3496EUFD#PBF,4X5mm QFN | LINEAR TECH., LT3496EUFD#PBF
ADDITIONAL DEMO BOARD CIRCUIT COMPONENTS:
1 | 1 | C7 | CAP., X5R, 0.1uF, 10V, 20%, 0402 | AVX, 0402ZD104MAT
2 | 1 | C10 | CAP., ALUMINUM, 4.7uF,63V, | SANYO, 63CE4R7BS
3 | 2 | JP1,JP2 | 0.079 SINGLE ROW HEADER, 3 PIN | SAMTEC, TMM103-02-LS
4 | 2 | JP1,JP2 | SHUNT, | SAMTEC, 2SN-BK-G
5 | 3 | Q1,Q3,Q5 | NPN TRANSISTOR, SOT-523 | DIODES, MMBT3906T-7-F
6 | 0 | R1,R11,R19 (OPT) | RES., CHIP, 0402
7 | 4 | R3,R10,R17,R21 | RES., CHIP, 10K, 1/16W, 1% , 0402 | VISHAY, CRCW040210K0FKED
8 | 6 | R4-R9 | RES., CHIP, 100K, 1/16W, 1% , 0402 | VISHAY, CRCW0402100KFKED
9 | 1 | R18 | SMT TRIMMER POTENTIOMETER, 100K | PANASONIC, EVM3YSX50B15
10 | 3 | R12,R14,R15 | RES., CHIP, 0, 1/16W, 0402 | VISHAY, CRCW04020000Z0ED
11 | 3 | R22-R24 | RES., CHIP, 59K, 1/16W, 1% , 0402 | AAC, CR05-5902FM
HARDWARE-FOR DEMO BOARD ONLY:
1 | 4 | TP1,TP2,TP15,TP16 | TESTPOINT, TURRET, .095" | MILL-MAX, 2501-2-00-80-00-00-07-0
2 | 12 | TP3-TP14 | TESTPOINT, TURRET, .065" | MILL-MAX, 2308-2-00-80-00-00-07-0