## Sheet1
Item | Qty | Reference | Part Description | Manufacture / Part #
REQUIRED CIRCUIT COMPONENTS:
1 | 1 | CFFW | CAP., NPO, 47PF 25V 20%, 0402 | AVX, 04023A470MAT2A
2 | 2 | CIN,COUT | CAP., X5R, 4.7UF 6.3V 20%, 0603 | TDK, C1608X5R0J475MT
3 | 1 | L1 | IND, 3.3uH, L-VLF3010A | TDK, VLF3010AT-3R3MR87
4 | 1 | RFB1 | RES., CHIP, 102K, 1/16W 1%, 0402 | VISHAY, CRCW04021023FRT6
5 | 1 | RFB2 | RES., CHIP, 97.6K, 1/16W 1%, 0402 | VISHAY, CRCW04029762FRT6
6 | 1 | U1 | IC., LTC3549EDCB, DFN6DCB | LINEAR TECH., LTC3549EDCB