## Sheet1
Item | Qty | Reference | Part Description | Manufacturer / Part #
1 | 2 | CUV,COV | CAP., X7R, 0.01uF 10V | AVX, 1206ZC103KAT 1206
2 | 1 | CR | CAP., X7R, 0.01uF 100V | AVX, 12061C103KAT 1206
3 | 1 | CF | CAP., X7R, 0.033uF 25V | AVX, 12063C333KAT 1206
4 | 1 | CG | CAP., X7R, 0.047uF 16V | AVX, 1206YC473KAT 1206
5 | 3 | CVCC,C1,C3 | CAP., X7R, 0.1uF 16V | AVX, 1206YC104JAT 1206
6 | 2 | CSS,CTMR | CAP., X7R, 0.22uF 16V | AVX, 1206YC224JAT 1206
7 | 1 | CIN | CAP., X7R, 1uF 16V | AVX, 1206YC105JAT 1206
8 | 0 | C2 | OPTIONAL
9 | 4 | D1-D4 | LED, SMT GREEN | PANASONIC, LN1351C
10 | 0 | D6-D9 | OPTIONAL
11 | 1 | DCLAMP2 | DIODE, GLASS PASSIVATED RECTIFIER | DIODES INC. S1B-13 SMA
12 | 31 | E1-E30,E33 | TURRET, TEST PIN, .061" | MILL-MAX 2308-2-00-44
13 | 7 | E31,E32,E34-E38 | TURRET, TEST PIN, .095" | MILL-MAX 2501-2
14 | 0 | TP1-TP19 | SURFACE MOUNT PADS ONLY
15 | 1 | J1 | CONNECTOR, DUAL 2X7 .079CC | MOLEX, 87831-1420
16 | 4 | JP2,JP4,JP8,JP10 | HEADER, 3X2 .079CC | SAMTEC, TMM-103-02-L-D
17 | 7 | JP1,JP3,JP5-JP7,JP9,JP11 | HEADER, 2X2 .079CC | SAMTEC, TMM-102-02-L-D
18 | 11 | JP1-JP11 | SHUNT, 2X1 .079CC | SAMTEC, 2SN-BK-G
19 | 1 | Q1 | MOSFET, HEXFET POWER MOSFET | IR, IRF1310NS D2PAK
20 | 0 | Q2 | OPTIONAL | FAIRCHILD SEMI. HUF75652 TO-3P
21 | 0 | Q3-Q6 | OPTIONAL
22 | 1 | DCLAMP1 | TRANSIENT, 600W SURFACE MOUNT | DIODES, SMBT70A SMB
23 | 1 | RS | RES., CHIP, .008 1/2W 5% | IRC, LRF2010-01-R008J 2010
24 | 3 | R16,R17,RUV2 | RES., CHIP, 0 | AAC, CJ18-000 1206
25 | 1 | RG | RES., CHIP, 10 1/4W 5% | AAC, CR18-100JM 1206
26 | 1 | R3 | RES., CHIP, 100 1/4W 5% | AAC, CR18-101JM 1206
27 | 6 | RIN1-RIN6 | RES., CHIP, 510 1/4W 5% | AAC, CR18-511JM 1206
28 | 2 | RF,R2 | RES., CHIP, 1K 1/4W 5% | AAC, CR18-102JM 1206
29 | 1 | ROV1 | RES., CHIP, 1.02K 1/4W 1% | AAC, CR18-1021FM 1206
30 | 3 | R6,R7,R8 | RES., CHIP, 5.11K 1/4W 1% | VISHAY, CRCW1206511FKTA 1206
31 | 3 | R1,R9,R14 | RES., CHIP, 10K 1/4W 5% | AAC, CR18-103JM 1206
32 | 2 | R5,R21 | RES., CHIP, 10.0K 1/4W 1% | AAC, CR18-1002FM 1206
33 | 2 | R11,RUV1 | RES., CHIP, 10.2K 1/4W 1% | AAC, CR18-1022FM 1206
34 | 4 | R33-R36 | RES., CHIP, 24K 1/4W 5% | VISHAY, CRCW120624K0J 1206
35 | 1 | ROV2 | RES., CHIP, 42.2K 1/4W 1% | AAC, CR18-4222FM 1206
36 | 6 | R4,R13,R15,R18-R20 | RES., CHIP, 100K 1/4W 5% | AAC, CR18-104JM 1206
37 | 1 | RUV3 | RES., CHIP, 162K 1/4W 1% | VISHAY, CRCW1206162KF 1206
38 | 1 | R12 | RES., CHIP, 422K 1/4W 1% | AAC, CR18-4223FM 1206
39 | 1 | RD | RES., CHIP, 1M 1/4W 5% | AAC, CR18-105JM 1206
40 | 0 | R10,R22-R32,R37 | OPTION
41 | 3 | U1,U3,U4 | I.C., OPTOCOUPLER TRANSISTOR OUTPUT | FAIRCHILD SEMI. MOC207-M
42 | 1 | U2 | I.C., HIGH SPEED OPTOCOUPLER, 5MBd | AGILENT, HCPL-0300 SOIC8
43 | 1 | U5 | I.C., HOT SWAP CONTROLLER | LINEAR, LTC4261CGN **
44 | 1 | U6 | I.C., Serial EEPROM | MICROCHIP, 24LC025-I/ST TSSOP-8
45 | 0 | (FOR INVENTORY ONLY). | CABLE ASSY., 8" STRIP | LINEAR RIBBON CABLE CA-2440