## Sheet1
Item | Qty | Reference | Part Description | Manufacturer / Part #
REQUIRED CIRCUIT COMPONENTS:
1 | 1 | CFF | CAP., C0G, 47pF, 25V, 5% 0402 | AVX, 04023A470JAT2A
2 | 1 | CIN | CAP., X5R, 10uF, 6.3V, 20% 0805 | AVX, 08056D106MAT2A
3 | 1 | COUT | CAP., X5R, 47uF, 6.3V, 20% 1210 | AVX, 12106D476MAT2A
4 | 1 | C1 | CAP., X7R, 1.0nF, 50V, 10% 0402 | AVX, 04025C102KAT2A
5 | 1 | CP | CAP., C0G, 680pF, 25V, 5% 0402 | AVX, 04023A681JAT2A
6 | 2 | CSS,C4 | CAP., X7R, 0.01uF, 16V, 10% 0402 | AVX, 0402YC103KAT2A
7 | 1 | C6 | CAP., C0G, 6.8pF, 25V, +-0.5pF 0402 | AVX, 04023A6R8DAT2A
8 | 3 | D1,D2,D3 | Schottky diodes, CMDSH05-4, SOD-323 | Central Semi., CMDSH05-4
9 | 1 | L1 | INDUCTOR, 2.2uH | TDK, RLF7030T-2R2M5R4
10 | 1 | RFF | RES., CHIP, 0, 1/16W, 5% 0402 | VISHAY, CRCW04020000Z0ED
11 | 1 | RSS | RES., CHIP, 1M, 1/16W, 5% 0402 | AAC, CR05-105JM
12 | 1 | RT | RES., CHIP, 33.2K, 1/16W, 1% 0402 | VISHAY, CRCW040233K2FKED
13 | 1 | RZ | RES., CHIP, 26.1K, 1/16W, 1% 0402 | VISHAY, CRCW040226K1FKED
14 | 1 | R1 | RES., CHIP, 2.2, 1/16W, 5% 0402 | VISHAY, CRCW04022R20JNED
15 | 1 | R2 | RES., CHIP, 365K, 1/16W, 1% 0402 | AAC, CR05-3653FM
16 | 2 | R3,R4 | RES., CHIP, 215K, 1/16W, 1% 0402 | AAC, CR05-2153FM
17 | 1 | U1 | I.C.LTC3533EDE, DNF-14P (4mm X 3mm) | LINEAR TECH., LTC3533EDE#PBF
ADDITIONAL DEMO BOARD CIRCUIT COMPONENTS:
1 | 1 | C2 | CAP., Alum., 150uF, 10V, Size 6.3x6.0 | SANYO, 10CE150KX
2 | 1 | C3 | CAP., X5R, 1.0uF, 10V, 20% 0603 | AVX, 0603ZD105MAT2A
3 | 0 | C5(opt.) | CAP., 1210
4 | 0 | C7(opt.) | CAP., 0402
5 | 0 | R5(opt.) | RES., 0402
HARDWARE-FOR DEMO BOARD ONLY:
1 | 4 | E1,E2,E3,E4 | TESTPOINT, TURRET, .094" | MILL-MAX, 2501-2
2 | 1 | JP1 | 0.079 SINGLE ROW HEADER, 3 PIN | SAMTEC, TMM103-02-L-S
3 | 1 | JP2 | 0.079 SINGLE ROW HEADER, 4 PIN | SAMTEC, TMM104-02-L-S
4 | 2 | XJP1,XJP2 | SHUNT, | SAMTEC, 2SN-BK-G