## DC1096B-1
Item | Qty | Reference | Part Description | Manufacturer / Part # | Kit Qty
|  |  |  | NUMBER OF BOARDS = | 175
1 | 12 | C1,C3,C6,C13-C21 | CAP, 0603 0.1uF 10% 25V X7R | AVX 06033C104KAT | 2100
2 | 2 | C4,C5 | CAP, 0805 10uF 20% 10V X5R | TDK C2012X5R1A106M125AB | 350
3 | 1 | C8 | CAP, 0402 0.1uF 20% 16V X7R | TDK C1005X7R1C104M050BC | 175
4 | 2 | C10,C9 | CAP, 0603 4.7uF 20% 6.3V X5R | TDK C1608X5R0J475M080AB | 350
5 | 1 | C11 | CAP, 0402 33pF 10% 50V NP0 | AVX, 04025A330KAT2A | 175
6 | 0 | C12 | CAP, 0402 OPTION | TDK C1005X7R1E103K050BB | 0
7 | 13 | E1-E10,E12-E14 | TURRET | MILL-MAX 2308-2-00-80-00-00-07-0 | 2275
8 | 6 | JP1-JP4,JP6,JP7 | HEADER, 3PIN 2mm | SULLINS, NRPN031PAEN-RC | 1050
9 | 1 | JP5 | HEADER, 2X4 .100 CENTERS | WURTH ELEKTRONIK, 61300821121 | 175
10 | 1 | J1 | HEADER, 2X7 2mm | MOLEX 87831-1420 | 175
11 | 1 | R1 | RES, 0402 10K OHMS 5% 1/16W | VISHAY CRCW040210K0JNED | 175
12 | 2 | R3,R2 | RES, 0402 0 OHMS JUMPER | VISHAY CRCW04020000Z0ED | 350
13 | 3 | R4,R5,R6 | RES, 0402 4.99K OHMS 1% 1/16W | VISHAY CRCW04024K99FKED | 525
14 | 3 | R7,R8,R9 | RES, 0603 0 OHM JUMPER | VISHAY CRCW0603000Z0EA | 525
15 | 3 | U1,U2,U4 | IC, LTC2642ACDD-16 | LINEAR TECH. LTC2642ACDD-16 | 525
16 | 1 | U3 | IC, 24LC025-I/ST | MICROCHIP TECH. 24LC025-I/ST | 175
17 | 0 | U5,U8,U9 | IC, OPTION | OPTION | 0
18 | 1 | U6 | IC, LTC6078ACMS8 | LINEAR TECH LTC6078ACMS8 | 175
19 | 1 | U7 | IC, LT1678CS8#PBF | LINEAR TECH LT1678CS8#PBF | 175
20 | 1 | U10 | IC, VOLTAGE REG 5V | LINEAR TECH. LT1236CCS8-5#PBF | 175
21 | 1 | U11 | IC, VOLTAGE REG 2.5V | LINEAR TECH. LT1019CS8-2.5#PBF | 175
22 | 6 | JP1-JP4,JP6,JP7 | SHUNT | SAMTEC 2SN-BK-G | 1050
23 | 1 | JP5 | SHUNT, .100 | WURTH ELEKTRONIK, 60900213421 | 175
24 | 1 |  | STENCIL FOR TOP SIDE ONLY | STENCIL DC1096B-1 | 1