## DC1332B (General BOM)
Item | Qty | Reference | Part Description | Manufacturer / Part # | Kit Qty | Pkg Qty | Balance | Parts/Purch.
1 | 2 | C1,C2 | CAP., X7R, 0.1uF, 16V, 10%, 0603 | AVX, 0603YC104KAT2A
2 | 1 | C3 | CAP., X7R, 0.33uF, 16V, 10%, 0603 | TDK , C1608X7R1C334K080AC
3 | 6 | E1-E6 | TESTPOINT, TURRET, .095" | MILL-MAX, 2501-2-00-80-00-00-07-0
4 | 2 | JP1,JP2 | 0.1" SINGLE ROW HEADER, 3 PIN | SAMTEC, TSW-103-07-L-S
5 | 2 | JP1,JP2 | SHUNT, .1" BLK | SAMTEC, SNT-100-BK-G
6 | 1 | J1 | HEADER, 2X7PIN, 0.079CC | MOLEX, 87831-1420
7 | 3 | R1,R2,R3 | RES., CHIP, 4.99K, 1/16W, 1%, 0603 | VISHAY, CRCW06034K99FKEA
8 | 1 | U2 | IC, 24LC025-I/ST, TSSOP | MICROCHIP, 24LC025-I/ST

## DC1332B-B
Item | Qty | Reference | Part Description | Manufacturer / Part # | Kit Qty | Pkg Qty | Balance | Parts/Purch.
1 | 1 | DC1332B | General BOM
2 | 1 | U1 | IC, LTC2631HTS8-LZ12#PBF, TSOT-23 | LINEAR TECH., LTC2631HTS8-LZ12#PBF
3 | 1 |  | FAB, PRINTED CIRCUIT BOARD | DEMO CIRCUIT 1332B