## DC1354B1-GENERAL BOM
Item | Qty | Reference |  | Manufacture / Part # | Kit Qty
|  |  |  | NUMBER OF BOARDS = | 175
1 | 1 | C1 | CAP., 0.022uF, X7R, 100V, 20%, 0603 | TDK, C1608X7R2A223M | 175
2 | 1 | C2 | CAP., 0.01uF, X7R, 100V, 10%, 0603 | AVX, 06031C103KAT2A | 175
3 | 1 | C3 | CAP., 0.01uF, X7R, 16V, 10%, 0402 | AVX, 0402YC103KAT2A | 175
4 | 1 | C5 | CAP., 1.5uF, X7R, 100V, 10%, 1210 | MURATA, GRM32DR72A155KA35L | 175
5 | 0 | C6,C7 | CAP.,OPTION,ALUM. ELECT.,68uF 100V,SMD | OPT | 0
6 | 0 | C8,C9 | CAP., OPTION, 0603 | OPT | 0
7 | 1 | D1 | DIODE, TVS, SINGLE, 70V, 600W, SMB | DIODES INC., SMBJ70A-13-F | 175
8 | 1 | D2 | DIODE, TVS, SINGLE, 48V, 400W, SMA | DIODES INC., SMAJ48A-13-F | 175
9 | 1 | D3 | DIODE, ZENER, 17V, 500mW, SOD-123 | CENTRAL SEMI., CMHZ5247B TR | 175
10 | 1 | D4 | DIODE, SCHOTTKY, 100V, 200mW, 150mA, SOD-123 | DIODES INC., BAT46W-7-F | 175
11 | 1 | D5 | DIODE, SCHOTTKY, 30V, 250mW, 200mA, DFN1006-2 | DIODES INC., BAT54LP-7 | 175
12 | 1 | D6 | DIODE, ZENER, 11V, 500mW, SOD-123 | CENTRAL SEMI., CMHZ4698 TR | 175
13 | 4 | E1,E2,E6,E7 | TEST POINT, TURRET, 0.094", MTG. HOLE | MILL-MAX, 2501-2-00-80-00-00-07-0 | 700
14 | 3 | E3,E4,E5 | TEST POINT, TURRET, 0.064", MTG. HOLE | MILL-MAX, 2308-2-00-80-00-00-07-0 | 525
15 | 1 | JP1 | CONN., HDR., MALE,1x3, 2mm, VERT, STR, THT, 10u" Au | SAMTEC, TMM-103-02-L-S | 175
16 | 1 | SHUNT ON JP1 PIN 1&2 | CONN., SHUNT, FEMALE, 2-POS, 2mm | SAMTEC, 2SN-BK-G | 175
17 | 3 | LED1,LED2,LED3 | LED, GREEN, WATER-CLEAR, 1208 | Wurth Elektronik, 150080GS75000 | 525
18 | 1 | Q1 | XSTR., MOSFET, N-CH, 100V, 90A, TO-263 (D2PAK) | VISHAY, SUM90N10-8m2P-E3 | 175
19 | 1 | R1 | RES., 0.007 OHM, 1%, 1W, 2512, METAL, SENSE | VISHAY, WSL25127L000FEA | 175
20 | 1 | R2 | RES., 90.9 OHMS, 1%, 1/16W, 0402, AEC-Q200 | VISHAY, CRCW040290R9FKED | 175
21 | 3 | R3,R4,R13 | RES., 200k OHMS, 5%, 1/4W, 1206, AEC-Q200 | VISHAY, CRCW1206200KJNEA | 525
22 | 1 | R5 | RES., 64.9k OHMS, 1%, 1/16W, 0402, AEC-Q200 | VISHAY, CRCW040264K9FKED | 175
23 | 2 | R6,R7 | RES., 100k OHMS, 1%, 1/16W, 0402, AEC-Q200 | VISHAY, CRCW0402100KFKED | 350
24 | 1 | R8 | RES., 10 OHMS, 1%, 1/16W, 0402, AEC-Q200 | VISHAY, CRCW040210R0FKED | 175
25 | 1 | R10 | RES., 42.2k OHMS, 1%, 1/16W, 0402, AEC-Q200 | VISHAY, CRCW040242K2FKED | 175
26 | 1 | R14 | RES., 909 OHMS, 1%, 1/8W, 0805, AEC-Q200 | VISHAY, CRCW0805909RFKEA | 175
27 | 1 |  | STENCIL FOR TOP SIDE ONLY | DC1354B-1 | 1

## DC1354B1-ABCD
Item | Qty | Reference | Part Description | Manufacturer / Part # | Kit Qty
DC1354B1-A |  |  |  | NUMBER OF BOARDS = | 75
1 | 1 |  | DC1354B1-GENERAL BOM |  | 1
2 | 1 | C4 | CAP., 0.068uF, X7R, 16V, 10%, 0603 | AVX, 0603YC683KAT2A | 75
3 | 1 | R9 | RES., 10k OHMS, 1%, 1/16W, 0402, AEC-Q200 | VISHAY, CRCW040210K0FKED | 75
4 | 1 | R11 | RES., 8.06k OHMS, 1%, 1/16W, 0402, AEC-Q200 | VISHAY, CRCW04028K06FKED | 75
5 | 1 | R12 | RES., 4.42k OHMS, 1%, 1/16W, 0402 | VISHAY, CRCW04024K42FKED | 75
6 | 1 | U1 | IC, HIGH VOLTAGE HOT SWAP CTRLR., SO8 | ANALOG DEVICES, LT4256-1CS8 | 75
DC1354B1-B |  |  |  | NUMBER OF BOARDS = | 100
1 | 1 |  | DC1354B1-GENERAL BOM |  | 1
2 | 1 | C4 | CAP., 0.068uF, X7R, 16V, 10%, 0603 | AVX, 0603YC683KAT2A | 100
3 | 1 | R9 | RES., 10k OHMS, 1%, 1/16W, 0402, AEC-Q200 | VISHAY, CRCW040210K0FKED | 100
4 | 1 | R11 | RES., 8.06k OHMS, 1%, 1/16W, 0402, AEC-Q200 | VISHAY, CRCW04028K06FKED | 100
5 | 1 | R12 | RES., 4.42k OHMS, 1%, 1/16W, 0402 | VISHAY, CRCW04024K42FKED | 100
6 | 1 | U1 | IC, HIGH VOLTAGE HOT SWAP CTRLR., SO8 | ANALOG DEVICES, LT4256-2CS8 | 100
DC1354B1-C |  |  |  | NUMBER OF BOARDS = | 0
1 | 1 |  | DC1354B1-GENERAL BOM |  | 0
2 | 1 | C4 | CAP., 0.22uF, X7R, 16V, 10%, 0603 | TDK, C1608X7R1C224K080AC | 0
3 | 1 | R9 | RES., 15k OHMS, 1%, 1/16W, 0402 | VISHAY, CRCW040215K0FKED | 0
4 | 1 | R11 | RES., 2.49k OHMS, 1%, 1/16W, 1%, 0402, AEC-Q200 | VISHAY, CRCW04022K49FKED | 0
5 | 1 | R12 | RES., 1.3k OHMS, 1%, 1/16W, 0402, AEC-Q200 | VISHAY, CRCW04021K30FKED | 0
6 | 1 | U1 | IC, HIGH VOLTAGE HOT SWAP CTRLR., SO8 | ANALOG DEVICES, LT1641-1CS8 | 0
DC1354B1-D |  |  |  | NUMBER OF BOARDS = | 0
1 | 1 |  | DC1354B1-GENERAL BOM |  | 0
2 | 1 | C4 | CAP., 0.22uF, X7R, 16V, 10%, 0603 | TDK, C1608X7R1C224K080AC | 0
3 | 1 | R9 | RES., 15k OHMS, 1%, 1/16W, 0402 | VISHAY, CRCW040215K0FKED | 0
4 | 1 | R11 | RES., 2.49k OHMS, 1%, 1/16W, 1%, 0402, AEC-Q200 | VISHAY, CRCW04022K49FKED | 0
5 | 1 | R12 | RES., 1.3k OHMS, 1%, 1/16W, 0402, AEC-Q200 | VISHAY, CRCW04021K30FKED | 0
6 | 1 | U1 | IC, HIGH VOLTAGE HOT SWAP CTRLR., SO8 | ANALOG DEVICES, LT1641-2CS8 | 0